## Corrected
Wavelength | T | R | A | Absorption Coefficient (α)(nm) | Absorption Coefficient (α)(nm) | Extinction Coefficient (k) | Refractive Index (n) (Frenel equation) |  |  |  | T Prismatic | T MATT | T AWI | Plain max | Prismatic MAX | Mat Mat MAX | AWI Max |  | A Prisma | A Matt matt | A AWI | T Plain Avg | T Prismatic AVG | MATT AVG T | AWI AVG T
350.197 | 90.209 | 7.793 | 1.998 | 1.4843e-06 | 1.4843e-06 | 4.1365e-05 | 1.7745 | 1.489 | 1.4933 |  | 89.118 | 89.901 | 42.995 | 91.683 | 93.055 | 92.278 | 98.2 |  | 4.001 | 3.241 | 12.828 | 91.0943 | 91.6233 | 91.7453 | 96.3601
350.985 | 88.914 | 7.891 | 3.195 | 2.3736e-06 | 2.3736e-06 | 6.6295e-05 | 1.7813 | 1.4946 |  |  | 89.053 | 89.514 | 41.8 | [5 empty] | 4.497 | 3.317 | 16.004
351.773 | 88.862 | 8.011 | 3.127 | 2.3231e-06 | 2.3231e-06 | 6.503e-05 | 1.7895 | 1.5016 |  |  | 89.647 | 89.63 | 41.555 | [5 empty] | 3.43 | 3.251 | 13.806 | 5.2658 | 4.7368 | 4.6148
352.561 | 88.7 | 7.102 | 4.198 | 3.1187e-06 | 3.1187e-06 | 8.7498e-05 | 1.7266 | 1.4488 |  |  | 88.214 | 89.35 | 37.704 | [5 empty] | 5.036 | 3.331 | 16.243
353.349 | 90.46 | 7.826 | 1.714 | 1.2733e-06 | 1.2733e-06 | 3.5804e-05 | 1.7768 | 1.4909 |  |  | 89.924 | 89.411 | 37.462 | [5 empty] | 2.815 | 3.874 | 15.538
354.136 | 90.012 | 7.994 | 1.994 | 1.4813e-06 | 1.4813e-06 | 4.1746e-05 | 1.7884 | 1.5006 |  |  | 90.433 | 89.951 | 36.155 | [5 empty] | 2.263 | 3.217 | 17.335
354.924 | 87.127 | 7.685 | 5.188 | 3.8542e-06 | 3.8542e-06 | 0.00010886 | 1.7671 | 1.4827 |  |  | 90.88 | 89.905 | 35.836 | [5 empty] | 2.063 | 3.429 | 15.806
355.712 | 88.322 | 8.087 | 3.591 | 2.6678e-06 | 2.6678e-06 | 7.5516e-05 | 1.7948 | 1.5059 |  |  | 90.354 | 90.953 | 34.453 | [5 empty] | 2.058 | 2.169 | 15.399
356.499 | 89.031 | 8.096 | 2.873 | 2.1344e-06 | 2.1344e-06 | 6.055e-05 | 1.7954 | 1.5065 |  | End Of Plain Glass Data | 90.743 | 89.172 | 32.563 | [5 empty] | 2.342 | 3.694 | 17.493
357.287 | 89.408 | 8.61 | 1.982 | 1.4724e-06 | 1.4724e-06 | 4.1864e-05 | 1.8306 | 1.536 |  |  | 91.804 | 88.698 | 31.453 | [5 empty] | 0.779 | 4.106 | 18.375
358.075 | 90.436 | 8.126 | 1.438 | 1.0683e-06 | 1.0683e-06 | 3.0441e-05 | 1.7974 | 1.5082 |  |  | 90.429 | 90.055 | 31.272 | [5 empty] | 2.536 | 2.718 | 18.009
358.862 | 90.117 | 8.333 | 1.55 | 1.1515e-06 | 1.1515e-06 | 3.2884e-05 | 1.8116 | 1.5201 |  |  | 93.055 | 91.141 | 31.179 | [5 empty] | 0.215 | 1.554 | 18.63
359.649 | 89.775 | 8.098 | 2.127 | 1.5802e-06 | 1.5802e-06 | 4.5224e-05 | 1.7955 | 1.5066 |  | Calculations -> | 90.139 | 89.799 | 30.678 | [5 empty] | 2.804 | 3.282 | 17.433
360.437 | 90.257 | 7.602 | 2.141 | 1.5906e-06 | 1.5906e-06 | 4.5621e-05 | 1.7614 | 1.4779 |  |  | 90.275 | 90.137 | 30.1 | [5 empty] | 2.622 | 2.447 | 17.871
361.224 | 90.945 | 8.106 | 0.949 | 7.0502e-07 | 7.0502e-07 | 2.0266e-05 | 1.7961 | 1.507 |  |  | 90.217 | 89.115 | 29.598 | [5 empty] | 2.662 | 3.196 | 18.799
362.011 | 89.841 | 8.079 | 2.08 | 1.5452e-06 | 1.5452e-06 | 4.4515e-05 | 1.7942 | 1.5055 |  |  | 90.03 | 90.764 | 28.928 | [5 empty] | 2.964 | 2.292 | 20.04 | Glass | Transmittance (Average)
362.799 | 88.856 | 8.04 | 3.104 | 2.306e-06 | 2.306e-06 | 6.6575e-05 | 1.7915 | 1.5032 |  |  | 92.208 | 89.437 | 28.608 | [5 empty] | 0.979 | 2.946 | 20.78
363.586 | 89.666 | 7.831 | 2.503 | 1.8595e-06 | 1.8595e-06 | 5.3801e-05 | 1.7772 | 1.4912 |  |  | 89.921 | 89.209 | 29.045 | [5 empty] | 3.33 | 3.746 | 19.674
364.373 | 89.307 | 8.282 | 2.411 | 1.7911e-06 | 1.7911e-06 | 5.1936e-05 | 1.8081 | 1.5172 |  |  | 89.381 | 89.149 | 29.048 | [5 empty] | 4.096 | 3.581 | 19.622
365.16 | 90.445 | 7.833 | 1.722 | 1.2793e-06 | 1.2793e-06 | 3.7174e-05 | 1.7773 | 1.4913 |  |  | 89.997 | 91.197 | 29.349 | [5 empty] | 3.143 | 1.444 | 19.037
365.947 | 90.484 | 7.725 | 1.791 | 1.3305e-06 | 1.3305e-06 | 3.8747e-05 | 1.7698 | 1.485 |  |  | 90.689 | 89.084 | 28.451 | [5 empty] | 2.096 | 3.654 | 20.815
366.734 | 89.825 | 7.963 | 2.212 | 1.6433e-06 | 1.6433e-06 | 4.7958e-05 | 1.7862 | 1.4988 |  |  | 90.791 | 91.19 | 29.689 | [5 empty] | 2.554 | 1.675 | 19.878
367.521 | 89.909 | 8.202 | 1.889 | 1.4033e-06 | 1.4033e-06 | 4.1043e-05 | 1.8027 | 1.5126 |  |  | 89.755 | 91.309 | 29.501 | [5 empty] | 3.226 | 1.458 | 19.877
368.307 | 89.87 | 7.783 | 2.347 | 1.7436e-06 | 1.7436e-06 | 5.1103e-05 | 1.7738 | 1.4884 |  |  | 90.512 | 90.916 | 30.816 | [5 empty] | 2.613 | 1.746 | 19.918
369.094 | 89.562 | 8.566 | 1.872 | 1.3907e-06 | 1.3907e-06 | 4.0847e-05 | 1.8276 | 1.5335 |  |  | 89.373 | 91.317 | 30.938 | [5 empty] | 3.829 | 1.265 | 20.31
369.881 | 91.407 | 7.81 | 0.783 | 5.8169e-07 | 5.8169e-07 | 1.7122e-05 | 1.7757 | 1.4899 |  |  | 90.642 | 90.515 | 32.224 | [5 empty] | 2.501 | 2.598 | 21.143
370.667 | 89.41 | 7.875 | 2.715 | 2.017e-06 | 2.017e-06 | 5.9494e-05 | 1.7802 | 1.4937 |  |  | 92.084 | 90.82 | 33.065 | [5 empty] | 1.026 | 2.056 | 20.658
371.454 | 91.238 | 7.949 | 0.813 | 6.0398e-07 | 6.0398e-07 | 1.7853e-05 | 1.7853 | 1.498 |  |  | 90.009 | 92.216 | 34.139 | [5 empty] | 3.353 | 0.274 | 19.485
372.24 | 90.618 | 7.931 | 1.451 | 1.078e-06 | 1.078e-06 | 3.1931e-05 | 1.784 | 1.4969 |  |  | 90.739 | 91.763 | 35.197 | [5 empty] | 2.449 | 0.63 | 20.014
373.027 | 90.674 | 8.414 | 0.912 | 6.7753e-07 | 6.7753e-07 | 2.0112e-05 | 1.8172 | 1.5247 |  |  | 90.674 | 91.498 | 36.821 | [5 empty] | 2.706 | 1.022 | 19.98
373.813 | 91.062 | 8.245 | 0.693 | 5.1483e-07 | 5.1483e-07 | 1.5315e-05 | 1.8056 | 1.515 |  |  | 90.427 | 90.012 | 38.063 | [5 empty] | 2.886 | 2.641 | 20.361
374.6 | 90.665 | 7.956 | 1.379 | 1.0245e-06 | 1.0245e-06 | 3.0539e-05 | 1.7858 | 1.4984 |  |  | 89.746 | 91.106 | 39.758 | [5 empty] | 3.64 | 1.661 | 19.682
375.386 | 89.533 | 8.023 | 2.444 | 1.8157e-06 | 1.8157e-06 | 5.4238e-05 | 1.7904 | 1.5022 |  |  | 90.631 | 91.326 | 41.171 | [5 empty] | 2.659 | 1.411 | 20.331
376.172 | 89.411 | 8.185 | 2.404 | 1.7859e-06 | 1.7859e-06 | 5.3462e-05 | 1.8015 | 1.5116 |  |  | 90.29 | 91.555 | 43.238 | [5 empty] | 3.056 | 1.303 | 20.059
376.958 | 90.113 | 7.942 | 1.945 | 1.4449e-06 | 1.4449e-06 | 4.3345e-05 | 1.7848 | 1.4976 |  |  | 91.076 | 90.209 | 45.078 | [5 empty] | 2.042 | 2.261 | 19.676
377.744 | 89.887 | 8.044 | 2.069 | 1.5371e-06 | 1.5371e-06 | 4.6204e-05 | 1.7918 | 1.5035 |  |  | 90.53 | 90.262 | 47.547 | [5 empty] | 2.533 | 2.295 | 18.953
378.531 | 90.541 | 8.16 | 1.299 | 9.6503e-07 | 9.6503e-07 | 2.9069e-05 | 1.7998 | 1.5101 |  |  | 90.686 | 90.481 | 49.985 | [5 empty] | 2.722 | 2.077 | 18.743
379.317 | 89.853 | 7.985 | 2.162 | 1.6062e-06 | 1.6062e-06 | 4.8482e-05 | 1.7878 | 1.5001 |  |  | 90.86 | 90.72 | 51.314 | [5 empty] | 2.102 | 1.811 | 18.294
380.103 | 89.739 | 8.137 | 2.124 | 1.5779e-06 | 1.5779e-06 | 4.7729e-05 | 1.7982 | 1.5088 |  |  | 91.411 | 92.065 | 53.869 |  |  |  |  | Glass | 1.506 | 0.537 | 18.397 |  | Glass | 1.506 | 0.537 | 18.397
380.888 | 90.076 | 8.258 | 1.666 | 1.2377e-06 | 1.2377e-06 | 3.7514e-05 | 1.8065 | 1.5158 |  |  | 90.693 | 90.972 | 55.921 | [5 empty] | 2.213 | 1.765 | 17.911 |  |  | 2.213 | 1.765 | 17.911
381.674 | 90.187 | 8.233 | 1.58 | 1.1738e-06 | 1.1738e-06 | 3.5651e-05 | 1.8048 | 1.5143 |  |  | 91.056 | 90.143 | 58.624 |  |  |  |  | A49B69 | 2.173 | 2.275 | 17.307 |  | A49B69 | 2.173 | 2.275 | 17.307
382.46 | 91.091 | 8.105 | 0.804 | 5.9729e-07 | 5.9729e-07 | 1.8179e-05 | 1.796 | 1.507 |  |  | 90.921 | 89.962 | 60.616 |  |  |  |  | Glass | 2.356 | 2.564 | 17.028 |  | Glass | 2.356 | 2.564 | 17.028
383.246 | 90.692 | 8.299 | 1.009 | 7.4959e-07 | 7.4959e-07 | 2.2861e-05 | 1.8093 | 1.5181 |  |  | 90.764 | 89.839 | 62.977 |  |  |  |  | Prismatic | 2.244 | 2.833 | 16.402 |  | Prismatic | 2.244 | 2.833 | 16.402
384.031 | 90.546 | 7.775 | 1.679 | 1.2473e-06 | 1.2473e-06 | 3.8119e-05 | 1.7733 | 1.4879 |  |  | 91.011 | 91.341 | 65.237 |  |  |  |  | Matt Matt | 2.197 | 1.356 | 15.978 |  | Matt Matt | 2.197 | 1.356 | 15.978
384.817 | 90.628 | 7.969 | 1.403 | 1.0423e-06 | 1.0423e-06 | 3.1918e-05 | 1.7867 | 1.4991 |  |  | 90.668 | 90.812 | 67.783 | [5 empty] | 2.52 | 1.801 | 15.099
385.603 | 89.804 | 7.937 | 2.259 | 1.6782e-06 | 1.6782e-06 | 5.1497e-05 | 1.7845 | 1.4973 |  |  | 91.21 | 91.714 | 70.248 | [5 empty] | 1.781 | 0.845 | 14.153
386.388 | 91.226 | 8.08 | 0.694 | 5.1557e-07 | 5.1557e-07 | 1.5853e-05 | 1.7943 | 1.5055 |  |  | 90.839 | 91.662 | 71.806 | [5 empty] | 2.287 | 1.189 | 14.164
387.174 | 90.34 | 8.032 | 1.628 | 1.2094e-06 | 1.2094e-06 | 3.7263e-05 | 1.791 | 1.5028 |  |  | 92.076 | 91.315 | 74.475 | [5 empty] | 0.991 | 1.213 | 12.789
387.959 | 90.204 | 7.99 | 1.806 | 1.3417e-06 | 1.3417e-06 | 4.1422e-05 | 1.7881 | 1.5003 |  |  | 91.322 | 91.137 | 76.479 | [5 empty] | 1.777 | 1.451 | 12.118
388.744 | 90.577 | 8.003 | 1.42 | 1.0549e-06 | 1.0549e-06 | 3.2634e-05 | 1.789 | 1.5011 |  |  | 91.84 | 90.945 | 78.551 | [5 empty] | 1.263 | 1.723 | 10.847
389.53 | 90.765 | 8.215 | 1.02 | 7.5776e-07 | 7.5776e-07 | 2.3489e-05 | 1.8035 | 1.5133 |  |  | 90.851 | 91.525 | 80.306 | [5 empty] | 2.213 | 1.181 | 10.145
390.315 | 90.978 | 8.127 | 0.895 | 6.649e-07 | 6.649e-07 | 2.0652e-05 | 1.7975 | 1.5082 |  |  | 90.705 | 91.609 | 81.954 | [5 empty] | 2.339 | 1.058 | 9.464 |  |  | AWI PSC3
391.1 | 90.768 | 8.262 | 0.97 | 7.2062e-07 | 7.2062e-07 | 2.2428e-05 | 1.8068 | 1.516 |  |  | 91.627 | 91.798 | 83.669 | [5 empty] | 1.478 | 0.75 | 8.496
391.885 | 90.39 | 8.212 | 1.398 | 1.0386e-06 | 1.0386e-06 | 3.2388e-05 | 1.8033 | 1.5131 |  |  | 91.646 | 91.327 | 84.819 | [5 empty] | 1.521 | 1.313 | 8.187
392.67 | 90.723 | 8.071 | 1.206 | 8.9594e-07 | 8.9594e-07 | 2.7996e-05 | 1.7937 | 1.505 |  |  | 91.393 | 91.247 | 85.885 | [5 empty] | 1.704 | 1.237 | 7.686
393.455 | 90.426 | 8.132 | 1.442 | 1.0713e-06 | 1.0713e-06 | 3.3542e-05 | 1.7979 | 1.5085 |  |  | 91.008 | 90.606 | 87.007 | [5 empty] | 2.18 | 2.139 | 7.083
394.24 | 90.663 | 8.057 | 1.28 | 9.5092e-07 | 9.5092e-07 | 2.9833e-05 | 1.7927 | 1.5042 |  |  | 91.578 | 91.578 | 88.588 | [5 empty] | 1.396 | 1.247 | 5.722
395.025 | 91.037 | 8.086 | 0.877 | 6.5153e-07 | 6.5153e-07 | 2.0481e-05 | 1.7947 | 1.5059 |  |  | 91.147 | 92.176 | 89.071 | [5 empty] | 1.937 | 0.564 | 5.696
395.81 | 91.128 | 8.13 | 0.742 | 5.5123e-07 | 5.5123e-07 | 1.7363e-05 | 1.7977 | 1.5084 |  |  | 91.766 | 91.499 | 89.614 | [5 empty] | 1.453 | 1.186 | 5.311
396.594 | 90.874 | 7.858 | 1.268 | 9.42e-07 | 9.42e-07 | 2.973e-05 | 1.779 | 1.4927 |  |  | 91.457 | 91.595 | 90.712 | [5 empty] | 1.691 | 0.97 | 4.207
397.379 | 90.806 | 8.08 | 1.114 | 8.2759e-07 | 8.2759e-07 | 2.6171e-05 | 1.7943 | 1.5055 |  |  | 91.433 | 91.41 | 91.862 | [5 empty] | 1.657 | 1.171 | 3.337
398.164 | 90.873 | 8.226 | 0.901 | 6.6936e-07 | 6.6936e-07 | 2.1208e-05 | 1.8043 | 1.5139 |  |  | 91.285 | 90.95 | 91.109 | [5 empty] | 1.886 | 1.654 | 4.148
398.948 | 91.185 | 8.017 | 0.798 | 5.9284e-07 | 5.9284e-07 | 1.8821e-05 | 1.79 | 1.5019 |  |  | 91.709 | 90.949 | 91.885 | [5 empty] | 1.534 | 1.731 | 3.319
399.733 | 90.176 | 7.98 | 1.844 | 1.3699e-06 | 1.3699e-06 | 4.3577e-05 | 1.7874 | 1.4998 |  |  | 91.749 | 92.183 | 91.951 | [5 empty] | 1.29 | 0.458 | 3.18
400.517 | 90.85 | 8.117 | 1.033 | 7.6742e-07 | 7.6742e-07 | 2.4459e-05 | 1.7968 | 1.5077 |  |  | 91.394 | 91.758 | 92.25 | [5 empty] | 1.675 | 0.895 | 2.807
401.302 | 90.527 | 7.992 | 1.481 | 1.1002e-06 | 1.1002e-06 | 3.5136e-05 | 1.7882 | 1.5005 |  |  | 91.144 | 91.537 | 92.346 | [5 empty] | 2.065 | 1.026 | 2.637
402.086 | 90.7 | 7.991 | 1.309 | 9.7246e-07 | 9.7246e-07 | 3.1116e-05 | 1.7882 | 1.5004 |  |  | 91.495 | 91.948 | 92.716 | [5 empty] | 1.586 | 0.739 | 2.048
402.87 | 90.52 | 8.102 | 1.378 | 1.0237e-06 | 1.0237e-06 | 3.282e-05 | 1.7958 | 1.5068 |  |  | 91.304 | 91.683 | 92.45 | [5 empty] | 1.906 | 1.025 | 2.077
403.655 | 90.795 | 8.146 | 1.059 | 7.8673e-07 | 7.8673e-07 | 2.5271e-05 | 1.7988 | 1.5093 |  |  | 91.676 | 91.601 | 93.022 | [5 empty] | 1.374 | 0.921 | 1.337
404.439 | 91.172 | 8.237 | 0.591 | 4.3906e-07 | 4.3906e-07 | 1.4131e-05 | 1.8051 | 1.5146 |  |  | 91.476 | 91.457 | 92.735 | [5 empty] | 1.66 | 1.307 | 1.488
405.223 | 90.897 | 8.092 | 1.011 | 7.5108e-07 | 7.5108e-07 | 2.422e-05 | 1.7951 | 1.5062 |  |  | 91.697 | 91.678 | 92.338 | [5 empty] | 1.396 | 1.068 | 1.658
406.007 | 90.365 | 8.094 | 1.541 | 1.1448e-06 | 1.1448e-06 | 3.6988e-05 | 1.7952 | 1.5063 |  |  | 91.843 | 91.811 | 92.697 | [5 empty] | 1.256 | 0.72 | 1.188
406.791 | 90.854 | 8.091 | 1.055 | 7.8376e-07 | 7.8376e-07 | 2.5372e-05 | 1.795 | 1.5062 |  |  | 91.217 | 91.504 | 92.129 | [5 empty] | 1.933 | 1.166 | 1.596
407.575 | 91.174 | 8.116 | 0.71 | 5.2746e-07 | 5.2746e-07 | 1.7108e-05 | 1.7968 | 1.5076 |  |  | 91.973 | 91.615 | 92.045 | [5 empty] | 1.253 | 0.975 | 1.467
408.359 | 91.048 | 8.234 | 0.718 | 5.334e-07 | 5.334e-07 | 1.7334e-05 | 1.8049 | 1.5144 |  |  | 91.907 | 91.288 | 91.605 | [5 empty] | 1.172 | 1.37 | 1.702
409.143 | 90.767 | 8.162 | 1.071 | 7.9565e-07 | 7.9565e-07 | 2.5905e-05 | 1.7999 | 1.5103 |  |  | 91.626 | 92.026 | 91.541 | [5 empty] | 1.471 | 0.669 | 1.581
409.926 | 91.036 | 8.255 | 0.709 | 5.2672e-07 | 5.2672e-07 | 1.7182e-05 | 1.8063 | 1.5156 |  |  | 91.412 | 91.106 | 91.209 | [5 empty] | 1.848 | 1.574 | 1.687
410.71 | 90.698 | 8.073 | 1.229 | 9.1303e-07 | 9.1303e-07 | 2.9841e-05 | 1.7938 | 1.5051 |  |  | 90.911 | 91.974 | 91.457 | [5 empty] | 2.283 | 0.603 | 1.366
411.494 | 90.961 | 8.159 | 0.88 | 6.5375e-07 | 6.5375e-07 | 2.1408e-05 | 1.7997 | 1.5101 |  |  | 91.419 | 91.259 | 91.307 | [5 empty] | 1.704 | 1.405 | 1.242
412.277 | 90.653 | 8.049 | 1.298 | 9.6429e-07 | 9.6429e-07 | 3.1636e-05 | 1.7922 | 1.5037 |  |  | 91.302 | 91.232 | 91.755 | [5 empty] | 1.893 | 1.419 | 0.709
413.061 | 91.197 | 7.997 | 0.806 | 5.9878e-07 | 5.9878e-07 | 1.9682e-05 | 1.7886 | 1.5007 |  |  | 91.403 | 91.254 | 91.164 | [5 empty] | 1.631 | 1.268 | 1.239
413.844 | 90.613 | 8.111 | 1.276 | 9.4794e-07 | 9.4794e-07 | 3.1218e-05 | 1.7964 | 1.5073 |  |  | 91.64 | 91.863 | 90.995 | [5 empty] | 1.499 | 0.764 | 1.322
414.628 | 90.321 | 8.066 | 1.613 | 1.1983e-06 | 1.1983e-06 | 3.9538e-05 | 1.7933 | 1.5047 |  |  | 91.407 | 91.861 | 91.002 | [5 empty] | 1.762 | 0.854 | 1.227
415.411 | 91.018 | 8.154 | 0.828 | 6.1512e-07 | 6.1512e-07 | 2.0334e-05 | 1.7994 | 1.5098 |  |  | 91.502 | 91.253 | 90.345 | [5 empty] | 1.702 | 1.42 | 1.896
416.195 | 90.55 | 8.021 | 1.429 | 1.0616e-06 | 1.0616e-06 | 3.516e-05 | 1.7902 | 1.5021 |  |  | 91.794 | 91.652 | 90.486 | [5 empty] | 1.317 | 0.927 | 1.661
416.978 | 90.878 | 8.009 | 1.113 | 8.2685e-07 | 8.2685e-07 | 2.7437e-05 | 1.7894 | 1.5014 |  |  | 91.55 | 91.709 | 90.423 | [5 empty] | 1.539 | 0.941 | 1.53
417.761 | 90.571 | 8.109 | 1.32 | 9.8063e-07 | 9.8063e-07 | 3.26e-05 | 1.7963 | 1.5072 |  |  | 91.636 | 91.047 | 89.973 | [5 empty] | 1.523 | 1.645 | 1.975
418.544 | 90.989 | 8.175 | 0.836 | 6.2107e-07 | 6.2107e-07 | 2.0686e-05 | 1.8008 | 1.511 |  |  | 91.471 | 91.476 | 90.293 | [5 empty] | 1.573 | 1.229 | 1.617
419.327 | 91.147 | 8.083 | 0.77 | 5.7204e-07 | 5.7204e-07 | 1.9088e-05 | 1.7945 | 1.5057 |  |  | 91.7 | 91.307 | 90.26 | [5 empty] | 1.512 | 1.387 | 1.629
420.11 | 90.978 | 8.086 | 0.936 | 6.9536e-07 | 6.9536e-07 | 2.3247e-05 | 1.7947 | 1.5059 |  |  | 91.344 | 91.531 | 90.313 | [5 empty] | 1.788 | 1.255 | 1.506
420.893 | 91.116 | 8.182 | 0.702 | 5.2152e-07 | 5.2152e-07 | 1.7468e-05 | 1.8013 | 1.5114 |  |  | 91.545 | 91.456 | 90.063 | [5 empty] | 1.613 | 1.237 | 1.889
421.676 | 90.694 | 8.107 | 1.199 | 8.9074e-07 | 8.9074e-07 | 2.989e-05 | 1.7961 | 1.5071 |  |  | 91.301 | 91.641 | 89.907 | [5 empty] | 1.869 | 1.031 | 1.998
422.459 | 90.364 | 8.102 | 1.534 | 1.1396e-06 | 1.1396e-06 | 3.8312e-05 | 1.7958 | 1.5068 |  |  | 91.593 | 91.206 | 89.989 | [5 empty] | 1.578 | 1.408 | 1.968
423.242 | 90.586 | 8.137 | 1.277 | 9.4869e-07 | 9.4869e-07 | 3.1952e-05 | 1.7982 | 1.5088 |  |  | 91.676 | 91.527 | 89.991 | [5 empty] | 1.545 | 1.111 | 1.99
424.024 | 90.807 | 8.092 | 1.101 | 8.1794e-07 | 8.1794e-07 | 2.7599e-05 | 1.7951 | 1.5062 |  |  | 91.553 | 91.614 | 90.291 | [5 empty] | 1.697 | 1.034 | 1.762
424.807 | 90.756 | 8.093 | 1.151 | 8.5508e-07 | 8.5508e-07 | 2.8906e-05 | 1.7952 | 1.5063 |  |  | 91.641 | 91.572 | 90.185 | [5 empty] | 1.494 | 1.157 | 1.91
425.59 | 90.784 | 8.045 | 1.171 | 8.6994e-07 | 8.6994e-07 | 2.9463e-05 | 1.7919 | 1.5035 |  |  | 91.57 | 91.508 | 89.93 | [5 empty] | 1.559 | 1.103 | 2.24
426.372 | 90.984 | 8.065 | 0.951 | 7.065e-07 | 7.065e-07 | 2.3971e-05 | 1.7933 | 1.5047 |  |  | 91.616 | 91.463 | 89.843 | [5 empty] | 1.539 | 1.243 | 2.346
427.155 | 90.787 | 8.009 | 1.204 | 8.9446e-07 | 8.9446e-07 | 3.0404e-05 | 1.7894 | 1.5014 |  |  | 91.554 | 91.492 | 90.116 | [5 empty] | 1.553 | 1.271 | 2.121
427.937 | 90.611 | 8.057 | 1.332 | 9.8955e-07 | 9.8955e-07 | 3.3698e-05 | 1.7927 | 1.5042 |  |  | 91.474 | 91.601 | 90.615 | [5 empty] | 1.697 | 1.089 | 1.731
428.72 | 90.96 | 8.018 | 1.022 | 7.5925e-07 | 7.5925e-07 | 2.5903e-05 | 1.79 | 1.502 |  |  | 91.642 | 91.883 | 90.285 | [5 empty] | 1.543 | 0.875 | 2.174
429.502 | 90.633 | 8.017 | 1.35 | 1.0029e-06 | 1.0029e-06 | 3.4278e-05 | 1.79 | 1.5019 |  |  | 91.564 | 91.71 | 90.449 | [5 empty] | 1.661 | 0.996 | 2.195
430.284 | 90.845 | 8.067 | 1.088 | 8.0828e-07 | 8.0828e-07 | 2.7676e-05 | 1.7934 | 1.5048 |  |  | 91.931 | 91.678 | 90.189 | [5 empty] | 1.113 | 1.07 | 2.507
431.066 | 90.819 | 8.004 | 1.177 | 8.744e-07 | 8.744e-07 | 2.9995e-05 | 1.7891 | 1.5012 |  |  | 91.236 | 91.636 | 90.381 | [5 empty] | 1.883 | 1.063 | 2.487
431.848 | 90.943 | 8.022 | 1.035 | 7.689e-07 | 7.689e-07 | 2.6424e-05 | 1.7903 | 1.5022 |  |  | 91.4 | 91.557 | 90.736 | [5 empty] | 1.781 | 1.209 | 2.227
432.631 | 90.735 | 8.052 | 1.213 | 9.0114e-07 | 9.0114e-07 | 3.1024e-05 | 1.7924 | 1.5039 |  |  | 91.637 | 91.586 | 90.394 | [5 empty] | 1.509 | 1.15 | 2.673
433.413 | 90.73 | 8.031 | 1.239 | 9.2046e-07 | 9.2046e-07 | 3.1746e-05 | 1.7909 | 1.5027 |  |  | 91.333 | 91.3 | 90.658 | [5 empty] | 1.883 | 1.377 | 2.589
434.195 | 90.721 | 7.991 | 1.288 | 9.5686e-07 | 9.5686e-07 | 3.3062e-05 | 1.7882 | 1.5004 |  |  | 91.502 | 91.299 | 91.057 | [5 empty] | 1.668 | 1.406 | 2.24
434.976 | 90.845 | 8.055 | 1.1 | 8.1719e-07 | 8.1719e-07 | 2.8287e-05 | 1.7926 | 1.5041 |  |  | 91.447 | 91.6 | 90.845 | [5 empty] | 1.736 | 1.137 | 2.603
435.758 | 90.592 | 7.991 | 1.417 | 1.0527e-06 | 1.0527e-06 | 3.6504e-05 | 1.7882 | 1.5004 |  |  | 91.507 | 91.575 | 91.306 | [5 empty] | 1.637 | 1.15 | 2.324
436.54 | 90.808 | 8.005 | 1.187 | 8.8183e-07 | 8.8183e-07 | 3.0634e-05 | 1.7891 | 1.5012 |  |  | 91.33 | 91.827 | 91.402 | [5 empty] | 1.803 | 0.924 | 2.374
437.322 | 90.779 | 8.024 | 1.197 | 8.8926e-07 | 8.8926e-07 | 3.0947e-05 | 1.7904 | 1.5023 |  |  | 91.61 | 91.594 | 91.301 | [5 empty] | 1.555 | 1.2 | 2.625
438.103 | 90.928 | 7.938 | 1.134 | 8.4245e-07 | 8.4245e-07 | 2.9371e-05 | 1.7845 | 1.4973 |  |  | 91.47 | 91.581 | 91.462 | [5 empty] | 1.736 | 1.219 | 2.588
438.885 | 90.512 | 8.042 | 1.446 | 1.0742e-06 | 1.0742e-06 | 3.7518e-05 | 1.7917 | 1.5033 |  |  | 91.416 | 91.844 | 91.511 | [5 empty] | 1.751 | 0.967 | 2.683
439.667 | 91.058 | 8.032 | 0.91 | 6.7604e-07 | 6.7604e-07 | 2.3653e-05 | 1.791 | 1.5028 |  |  | 91.477 | 91.676 | 91.782 | [5 empty] | 1.672 | 1.113 | 2.546
440.448 | 90.699 | 8.067 | 1.234 | 9.1674e-07 | 9.1674e-07 | 3.2132e-05 | 1.7934 | 1.5048 |  |  | 91.801 | 91.57 | 91.886 | [5 empty] | 1.328 | 1.243 | 2.562
441.23 | 90.727 | 7.975 | 1.298 | 9.6429e-07 | 9.6429e-07 | 3.3858e-05 | 1.7871 | 1.4995 |  |  | 91.899 | 91.477 | 92.274 | [5 empty] | 1.233 | 1.356 | 2.368
442.011 | 90.944 | 8.017 | 1.039 | 7.7188e-07 | 7.7188e-07 | 2.715e-05 | 1.79 | 1.5019 |  |  | 91.543 | 91.321 | 92.376 | [5 empty] | 1.642 | 1.555 | 2.385
442.792 | 90.88 | 7.987 | 1.133 | 8.4171e-07 | 8.4171e-07 | 2.9659e-05 | 1.7879 | 1.5002 |  |  | 91.686 | 91.492 | 92.276 | [5 empty] | 1.509 | 1.388 | 2.598
443.573 | 90.984 | 7.953 | 1.063 | 7.8971e-07 | 7.8971e-07 | 2.7875e-05 | 1.7856 | 1.4982 |  |  | 91.807 | 91.478 | 92.412 | [5 empty] | 1.429 | 1.372 | 2.628
444.355 | 91.109 | 8.01 | 0.881 | 6.545e-07 | 6.545e-07 | 2.3143e-05 | 1.7895 | 1.5015 |  |  | 91.338 | 91.67 | 92.744 | [5 empty] | 1.841 | 1.137 | 2.459
445.136 | 91.097 | 7.927 | 0.976 | 7.2507e-07 | 7.2507e-07 | 2.5684e-05 | 1.7838 | 1.4967 |  |  | 91.569 | 91.351 | 92.446 | [5 empty] | 1.6 | 1.538 | 2.829
445.917 | 90.986 | 7.948 | 1.066 | 7.9193e-07 | 7.9193e-07 | 2.8102e-05 | 1.7852 | 1.4979 |  |  | 91.544 | 91.755 | 92.688 | [5 empty] | 1.678 | 1.063 | 2.738
446.698 | 91.06 | 7.993 | 0.947 | 7.0353e-07 | 7.0353e-07 | 2.5008e-05 | 1.7883 | 1.5005 |  |  | 91.668 | 91.703 | 92.868 | [5 empty] | 1.458 | 1.164 | 2.691
447.479 | 91.072 | 7.918 | 1.01 | 7.5033e-07 | 7.5033e-07 | 2.6719e-05 | 1.7831 | 1.4962 |  |  | 91.408 | 91.487 | 93.476 | [5 empty] | 1.756 | 1.425 | 2.169
448.26 | 90.881 | 7.975 | 1.144 | 8.4988e-07 | 8.4988e-07 | 3.0316e-05 | 1.7871 | 1.4995 |  |  | 91.497 | 91.481 | 93.656 | [5 empty] | 1.638 | 1.426 | 2.14
449.04 | 90.755 | 7.986 | 1.259 | 9.3532e-07 | 9.3532e-07 | 3.3422e-05 | 1.7878 | 1.5001 |  |  | 91.486 | 91.654 | 93.282 | [5 empty] | 1.664 | 1.165 | 2.583
449.821 | 91.263 | 7.988 | 0.749 | 5.5643e-07 | 5.5643e-07 | 1.9918e-05 | 1.788 | 1.5002 |  |  | 91.497 | 91.677 | 93.635 | [5 empty] | 1.716 | 1.176 | 2.379
450.602 | 90.996 | 8.003 | 1.001 | 7.4365e-07 | 7.4365e-07 | 2.6665e-05 | 1.789 | 1.5011 |  |  | 91.959 | 91.545 | 93.855 | [5 empty] | 1.217 | 1.287 | 2.249
451.383 | 91.054 | 7.941 | 1.005 | 7.4662e-07 | 7.4662e-07 | 2.6818e-05 | 1.7847 | 1.4975 |  |  | 91.348 | 91.589 | 93.882 | [5 empty] | 1.83 | 1.316 | 2.267
452.163 | 90.969 | 7.956 | 1.075 | 7.9862e-07 | 7.9862e-07 | 2.8736e-05 | 1.7858 | 1.4984 |  |  | 91.422 | 91.638 | 94.273 | [5 empty] | 1.745 | 1.214 | 2.01
452.944 | 91.037 | 8.014 | 0.949 | 7.0502e-07 | 7.0502e-07 | 2.5412e-05 | 1.7898 | 1.5017 |  |  | 91.871 | 91.46 | 94.109 | [5 empty] | 1.342 | 1.344 | 2.221
453.724 | 91.143 | 7.978 | 0.879 | 6.5301e-07 | 6.5301e-07 | 2.3578e-05 | 1.7873 | 1.4997 |  |  | 91.505 | 91.557 | 94.201 | [5 empty] | 1.724 | 1.268 | 2.237
454.505 | 91.123 | 7.984 | 0.893 | 6.6341e-07 | 6.6341e-07 | 2.3995e-05 | 1.7877 | 1.5 |  |  | 91.659 | 91.757 | 94.329 | [5 empty] | 1.506 | 1.07 | 2.214
455.285 | 90.725 | 7.919 | 1.356 | 1.0074e-06 | 1.0074e-06 | 3.6498e-05 | 1.7832 | 1.4962 |  |  | 91.552 | 91.597 | 94.754 | [5 empty] | 1.616 | 1.224 | 1.804
456.065 | 91.163 | 7.97 | 0.867 | 6.441e-07 | 6.441e-07 | 2.3376e-05 | 1.7867 | 1.4992 |  |  | 91.634 | 91.493 | 94.652 | [5 empty] | 1.567 | 1.33 | 1.975
456.845 | 90.936 | 7.97 | 1.094 | 8.1274e-07 | 8.1274e-07 | 2.9547e-05 | 1.7867 | 1.4992 |  |  | 91.489 | 91.898 | 94.596 | [5 empty] | 1.66 | 0.908 | 2.111
457.626 | 91.045 | 7.987 | 0.968 | 7.1913e-07 | 7.1913e-07 | 2.6188e-05 | 1.7879 | 1.5002 |  |  | 91.592 | 91.643 | 94.91 | [5 empty] | 1.578 | 1.094 | 1.884
458.406 | 91.031 | 8.013 | 0.956 | 7.1022e-07 | 7.1022e-07 | 2.5908e-05 | 1.7897 | 1.5017 |  |  | 91.431 | 91.634 | 94.615 | [5 empty] | 1.743 | 1.141 | 2.239
459.186 | 90.65 | 8.031 | 1.319 | 9.7989e-07 | 9.7989e-07 | 3.5806e-05 | 1.7909 | 1.5027 |  |  | 91.728 | 91.688 | 95.114 | [5 empty] | 1.442 | 1.125 | 1.787
459.966 | 90.991 | 8.022 | 0.987 | 7.3325e-07 | 7.3325e-07 | 2.6839e-05 | 1.7903 | 1.5022 |  |  | 91.678 | 91.795 | 94.949 | [5 empty] | 1.515 | 0.976 | 2.02
460.746 | 91.193 | 7.977 | 0.83 | 6.1661e-07 | 6.1661e-07 | 2.2608e-05 | 1.7872 | 1.4996 |  |  | 91.548 | 91.859 | 95.379 | [5 empty] | 1.66 | 0.901 | 1.621
461.525 | 90.973 | 7.988 | 1.039 | 7.7188e-07 | 7.7188e-07 | 2.8349e-05 | 1.788 | 1.5002 |  |  | 91.686 | 91.649 | 95 | [5 empty] | 1.464 | 1.156 | 2.045
462.305 | 91.049 | 8.034 | 0.917 | 6.8124e-07 | 6.8124e-07 | 2.5062e-05 | 1.7911 | 1.5029 |  |  | 91.709 | 91.629 | 95.5 | [5 empty] | 1.471 | 1.169 | 1.596
463.085 | 91.103 | 8.013 | 0.884 | 6.5673e-07 | 6.5673e-07 | 2.4201e-05 | 1.7897 | 1.5017 |  |  | 91.626 | 91.816 | 95.538 | [5 empty] | 1.578 | 0.919 | 1.634
463.865 | 91.239 | 7.994 | 0.767 | 5.6981e-07 | 5.6981e-07 | 2.1033e-05 | 1.7884 | 1.5006 |  |  | 91.953 | 91.534 | 95.636 | [5 empty] | 1.236 | 1.241 | 1.528
464.644 | 91.106 | 8.039 | 0.855 | 6.3518e-07 | 6.3518e-07 | 2.3486e-05 | 1.7915 | 1.5032 |  |  | 91.703 | 91.863 | 95.593 | [5 empty] | 1.55 | 0.89 | 1.576
465.424 | 91.124 | 8.005 | 0.871 | 6.4707e-07 | 6.4707e-07 | 2.3966e-05 | 1.7891 | 1.5012 |  |  | 91.701 | 91.852 | 95.674 | [5 empty] | 1.52 | 0.903 | 1.577
466.203 | 90.98 | 8.037 | 0.983 | 7.3027e-07 | 7.3027e-07 | 2.7093e-05 | 1.7913 | 1.5031 |  |  | 91.666 | 91.931 | 95.932 | [5 empty] | 1.512 | 0.809 | 1.309
466.983 | 91.092 | 7.998 | 0.91 | 6.7604e-07 | 6.7604e-07 | 2.5123e-05 | 1.7887 | 1.5008 |  |  | 91.577 | 91.722 | 95.997 | [5 empty] | 1.636 | 1.024 | 1.247
467.762 | 91.162 | 7.998 | 0.84 | 6.2404e-07 | 6.2404e-07 | 2.3229e-05 | 1.7887 | 1.5008 |  |  | 91.807 | 91.712 | 95.934 | [5 empty] | 1.425 | 1.063 | 1.317
468.541 | 90.976 | 8.049 | 0.975 | 7.2433e-07 | 7.2433e-07 | 2.7007e-05 | 1.7922 | 1.5037 |  |  | 91.452 | 91.653 | 95.87 | [5 empty] | 1.748 | 1.148 | 1.403
469.321 | 91.183 | 7.985 | 0.832 | 6.181e-07 | 6.181e-07 | 2.3084e-05 | 1.7878 | 1.5001 |  |  | 91.656 | 91.967 | 95.845 | [5 empty] | 1.541 | 0.817 | 1.433
470.1 | 90.974 | 8.005 | 1.021 | 7.585e-07 | 7.585e-07 | 2.8375e-05 | 1.7891 | 1.5012 |  |  | 91.652 | 92.016 | 96.227 | [5 empty] | 1.574 | 0.786 | 1.018
470.879 | 91.063 | 7.992 | 0.945 | 7.0204e-07 | 7.0204e-07 | 2.6307e-05 | 1.7882 | 1.5005 |  |  | 91.507 | 91.799 | 96.167 | [5 empty] | 1.715 | 0.949 | 1.118
471.658 | 91.016 | 8.019 | 0.965 | 7.169e-07 | 7.169e-07 | 2.6908e-05 | 1.7901 | 1.502 |  |  | 91.727 | 91.823 | 96.238 | [5 empty] | 1.47 | 0.926 | 1.011
472.437 | 91.041 | 7.969 | 0.99 | 7.3547e-07 | 7.3547e-07 | 2.765e-05 | 1.7867 | 1.4991 |  |  | 91.666 | 91.773 | 96.073 | [5 empty] | 1.591 | 1.04 | 1.167
473.216 | 91.038 | 8.01 | 0.952 | 7.0724e-07 | 7.0724e-07 | 2.6633e-05 | 1.7895 | 1.5015 |  |  | 91.695 | 91.97 | 96.37 | [5 empty] | 1.517 | 0.778 | 0.852
473.995 | 90.924 | 8.024 | 1.052 | 7.8153e-07 | 7.8153e-07 | 2.9479e-05 | 1.7904 | 1.5023 |  |  | 91.828 | 91.751 | 96.254 | [5 empty] | 1.414 | 0.973 | 0.965
474.774 | 91.247 | 7.966 | 0.787 | 5.8466e-07 | 5.8466e-07 | 2.2089e-05 | 1.7865 | 1.499 |  |  | 91.6 | 91.963 | 96.102 | [5 empty] | 1.599 | 0.786 | 1.111
475.553 | 90.864 | 7.996 | 1.14 | 8.4691e-07 | 8.4691e-07 | 3.205e-05 | 1.7885 | 1.5007 |  |  | 91.605 | 91.767 | 96.247 | [5 empty] | 1.638 | 0.987 | 0.955
476.331 | 91.062 | 8.005 | 0.933 | 6.9313e-07 | 6.9313e-07 | 2.6273e-05 | 1.7891 | 1.5012 |  |  | 91.777 | 91.935 | 96.426 | [5 empty] | 1.419 | 0.834 | 0.747
477.11 | 91.041 | 8.037 | 0.922 | 6.8496e-07 | 6.8496e-07 | 2.6006e-05 | 1.7913 | 1.5031 |  |  | 91.586 | 91.94 | 96.207 | [5 empty] | 1.662 | 0.845 | 0.892
477.888 | 90.969 | 8.021 | 1.01 | 7.5033e-07 | 7.5033e-07 | 2.8534e-05 | 1.7902 | 1.5021 |  |  | 91.897 | 92.008 | 96.199 | [5 empty] | 1.344 | 0.768 | 0.925
478.667 | 91.113 | 8.032 | 0.855 | 6.3518e-07 | 6.3518e-07 | 2.4195e-05 | 1.791 | 1.5028 |  |  | 91.739 | 91.682 | 96.156 | [5 empty] | 1.459 | 1.151 | 0.903
479.445 | 91.118 | 8.01 | 0.872 | 6.4781e-07 | 6.4781e-07 | 2.4716e-05 | 1.7895 | 1.5015 |  |  | 91.686 | 91.903 | 96.361 | [5 empty] | 1.522 | 0.84 | 0.668
480.224 | 91.134 | 7.998 | 0.868 | 6.4484e-07 | 6.4484e-07 | 2.4643e-05 | 1.7887 | 1.5008 |  |  | 91.731 | 91.798 | 96.041 | [5 empty] | 1.447 | 0.956 | 0.958
481.002 | 90.923 | 8.012 | 1.065 | 7.9119e-07 | 7.9119e-07 | 3.0284e-05 | 1.7896 | 1.5016 |  |  | 91.827 | 91.989 | 96.328 | [5 empty] | 1.359 | 0.74 | 0.629
481.78 | 91.263 | 8.018 | 0.719 | 5.3415e-07 | 5.3415e-07 | 2.0479e-05 | 1.79 | 1.502 |  |  | 91.6 | 92.011 | 96.289 | [5 empty] | 1.599 | 0.776 | 0.643
482.559 | 91.123 | 8.012 | 0.865 | 6.4261e-07 | 6.4261e-07 | 2.4677e-05 | 1.7896 | 1.5016 |  |  | 91.85 | 91.858 | 96.411 | [5 empty] | 1.336 | 0.915 | 0.422
483.337 | 91.085 | 8.03 | 0.885 | 6.5747e-07 | 6.5747e-07 | 2.5288e-05 | 1.7909 | 1.5027 |  |  | 91.673 | 91.91 | 96.309 | [5 empty] | 1.533 | 0.869 | 0.539
484.115 | 91.104 | 8.019 | 0.877 | 6.5153e-07 | 6.5153e-07 | 2.51e-05 | 1.7901 | 1.502 |  |  | 91.838 | 91.91 | 96.233 | [5 empty] | 1.392 | 0.828 | 0.579
484.893 | 91.256 | 8.004 | 0.74 | 5.4975e-07 | 5.4975e-07 | 2.1213e-05 | 1.7891 | 1.5012 |  |  | 91.951 | 91.885 | 96.267 | [5 empty] | 1.246 | 0.902 | 0.487
485.671 | 91.182 | 8.008 | 0.81 | 6.0175e-07 | 6.0175e-07 | 2.3257e-05 | 1.7893 | 1.5014 |  |  | 91.766 | 91.847 | 95.96 | [5 empty] | 1.419 | 0.868 | 0.755
486.449 | 91.016 | 7.949 | 1.035 | 7.689e-07 | 7.689e-07 | 2.9765e-05 | 1.7853 | 1.498 |  |  | 91.666 | 91.657 | 96.092 | [5 empty] | 1.528 | 1.071 | 0.572
487.227 | 91.253 | 8.036 | 0.711 | 5.282e-07 | 5.282e-07 | 2.048e-05 | 1.7913 | 1.503 |  |  | 91.887 | 91.856 | 96.152 | [5 empty] | 1.31 | 0.916 | 0.434
488.004 | 91.089 | 8.014 | 0.897 | 6.6638e-07 | 6.6638e-07 | 2.5878e-05 | 1.7898 | 1.5017 |  |  | 91.89 | 91.895 | 95.777 | [5 empty] | 1.355 | 0.82 | 0.756
488.782 | 91.14 | 7.976 | 0.884 | 6.5673e-07 | 6.5673e-07 | 2.5544e-05 | 1.7871 | 1.4995 |  |  | 91.85 | 91.97 | 95.79 | [5 empty] | 1.334 | 0.81 | 0.724
489.56 | 91.165 | 8 | 0.835 | 6.2032e-07 | 6.2032e-07 | 2.4167e-05 | 1.7888 | 1.5009 |  |  | 91.734 | 91.928 | 95.941 | [5 empty] | 1.492 | 0.86 | 0.509
490.337 | 91.358 | 7.978 | 0.664 | 4.9329e-07 | 4.9329e-07 | 1.9248e-05 | 1.7873 | 1.4997 |  |  | 91.703 | 91.827 | 95.963 | [5 empty] | 1.509 | 0.936 | 0.465
491.115 | 91.004 | 7.974 | 1.022 | 7.5925e-07 | 7.5925e-07 | 2.9673e-05 | 1.787 | 1.4994 |  |  | 91.948 | 92.082 | 95.947 | [5 empty] | 1.249 | 0.688 | 0.399
491.892 | 91.419 | 8.028 | 0.553 | 4.1083e-07 | 4.1083e-07 | 1.6081e-05 | 1.7907 | 1.5025 |  |  | 91.842 | 91.916 | 95.86 | [5 empty] | 1.375 | 0.833 | 0.443
492.67 | 91.33 | 8.029 | 0.641 | 4.762e-07 | 4.762e-07 | 1.867e-05 | 1.7908 | 1.5026 |  |  | 91.75 | 91.798 | 95.939 | [5 empty] | 1.489 | 0.947 | 0.352
493.447 | 91.257 | 7.983 | 0.76 | 5.6461e-07 | 5.6461e-07 | 2.2171e-05 | 1.7876 | 1.4999 |  |  | 91.97 | 92.034 | 95.988 | [5 empty] | 1.226 | 0.711 | 0.235
494.224 | 91.106 | 7.964 | 0.93 | 6.909e-07 | 6.909e-07 | 2.7172e-05 | 1.7863 | 1.4988 |  |  | 91.8 | 91.993 | 95.753 | [5 empty] | 1.441 | 0.754 | 0.447
495.002 | 91.193 | 8.018 | 0.789 | 5.8615e-07 | 5.8615e-07 | 2.3089e-05 | 1.79 | 1.502 |  |  | 91.814 | 91.852 | 95.651 | [5 empty] | 1.401 | 0.934 | 0.444
495.779 | 91.114 | 7.99 | 0.896 | 6.6564e-07 | 6.6564e-07 | 2.6261e-05 | 1.7881 | 1.5003 |  |  | 91.9 | 92.187 | 95.697 | [5 empty] | 1.375 | 0.544 | 0.345
496.556 | 91.148 | 7.981 | 0.871 | 6.4707e-07 | 6.4707e-07 | 2.5569e-05 | 1.7875 | 1.4998 |  |  | 91.884 | 92.001 | 95.631 | [5 empty] | 1.315 | 0.751 | 0.341
497.333 | 91.242 | 7.94 | 0.818 | 6.0769e-07 | 6.0769e-07 | 2.405e-05 | 1.7847 | 1.4975 |  |  | 91.806 | 92.096 | 95.623 | [5 empty] | 1.369 | 0.669 | 0.369
498.11 | 91.156 | 7.986 | 0.858 | 6.3741e-07 | 6.3741e-07 | 2.5266e-05 | 1.7878 | 1.5001 |  |  | 91.812 | 92.077 | 95.423 | [5 empty] | 1.377 | 0.677 | 0.482
498.887 | 91.234 | 7.999 | 0.767 | 5.6981e-07 | 5.6981e-07 | 2.2621e-05 | 1.7887 | 1.5009 |  |  | 91.808 | 92.04 | 95.457 | [5 empty] | 1.395 | 0.713 | 0.393
499.664 | 91.058 | 7.999 | 0.943 | 7.0056e-07 | 7.0056e-07 | 2.7856e-05 | 1.7887 | 1.5009 |  |  | 91.862 | 91.932 | 95.528 | [5 empty] | 1.314 | 0.841 | 0.308
500.44 | 91.231 | 8.007 | 0.762 | 5.6609e-07 | 5.6609e-07 | 2.2544e-05 | 1.7893 | 1.5013 |  |  | 91.852 | 91.946 | 95.469 | [5 empty] | 1.342 | 0.802 | 0.277
501.217 | 91.142 | 8.004 | 0.854 | 6.3444e-07 | 6.3444e-07 | 2.5305e-05 | 1.7891 | 1.5012 |  |  | 91.782 | 91.954 | 95.28 | [5 empty] | 1.424 | 0.836 | 0.421
501.994 | 91.21 | 7.974 | 0.816 | 6.0621e-07 | 6.0621e-07 | 2.4216e-05 | 1.787 | 1.4994 |  |  | 91.923 | 91.977 | 95.459 | [5 empty] | 1.284 | 0.791 | 0.221
502.77 | 91.276 | 8.012 | 0.712 | 5.2895e-07 | 5.2895e-07 | 2.1163e-05 | 1.7896 | 1.5016 |  |  | 91.883 | 92.172 | 95.4 | [5 empty] | 1.338 | 0.588 | 0.2
503.547 | 91.134 | 8.019 | 0.847 | 6.2924e-07 | 6.2924e-07 | 2.5214e-05 | 1.7901 | 1.502 |  |  | 91.82 | 91.962 | 95.284 | [5 empty] | 1.379 | 0.81 | 0.305
504.323 | 91.163 | 7.994 | 0.843 | 6.2627e-07 | 6.2627e-07 | 2.5134e-05 | 1.7884 | 1.5006 |  |  | 91.931 | 91.784 | 95.223 | [5 empty] | 1.293 | 1.036 | 0.283
505.1 | 91.234 | 7.956 | 0.81 | 6.0175e-07 | 6.0175e-07 | 2.4187e-05 | 1.7858 | 1.4984 |  |  | 91.813 | 92.094 | 95.215 | [5 empty] | 1.383 | 0.691 | 0.26
505.876 | 91.059 | 7.98 | 0.961 | 7.1393e-07 | 7.1393e-07 | 2.874e-05 | 1.7874 | 1.4998 |  |  | 91.769 | 91.967 | 95.227 | [5 empty] | 1.418 | 0.779 | 0.254
506.652 | 91.132 | 7.968 | 0.9 | 6.6861e-07 | 6.6861e-07 | 2.6957e-05 | 1.7866 | 1.4991 |  |  | 91.881 | 92.066 | 95.165 | [5 empty] | 1.314 | 0.657 | 0.251
507.428 | 90.943 | 7.985 | 1.072 | 7.9639e-07 | 7.9639e-07 | 3.2158e-05 | 1.7878 | 1.5001 |  |  | 91.788 | 92.155 | 94.92 | [5 empty] | 1.406 | 0.621 | 0.436
508.205 | 91.219 | 7.97 | 0.811 | 6.0249e-07 | 6.0249e-07 | 2.4366e-05 | 1.7867 | 1.4992 |  |  | 91.814 | 91.967 | 95.059 | [5 empty] | 1.401 | 0.84 | 0.289
508.981 | 91.054 | 7.956 | 0.99 | 7.3547e-07 | 7.3547e-07 | 2.9789e-05 | 1.7858 | 1.4984 |  |  | 91.852 | 92.018 | 95.182 | [5 empty] | 1.346 | 0.786 | 0.105
509.757 | 91.125 | 7.988 | 0.887 | 6.5896e-07 | 6.5896e-07 | 2.6731e-05 | 1.788 | 1.5002 |  |  | 91.761 | 92.104 | 94.948 | [5 empty] | 1.444 | 0.638 | 0.322
510.533 | 91.074 | 8.023 | 0.903 | 6.7084e-07 | 6.7084e-07 | 2.7254e-05 | 1.7904 | 1.5022 |  |  | 91.806 | 92.138 | 94.934 | [5 empty] | 1.426 | 0.623 | 0.287
511.309 | 91.018 | 7.953 | 1.029 | 7.6445e-07 | 7.6445e-07 | 3.1104e-05 | 1.7856 | 1.4982 |  |  | 91.993 | 91.985 | 94.902 | [5 empty] | 1.207 | 0.796 | 0.29
512.084 | 91.082 | 7.984 | 0.934 | 6.9387e-07 | 6.9387e-07 | 2.8276e-05 | 1.7877 | 1.5 |  |  | 91.909 | 91.996 | 94.797 | [5 empty] | 1.273 | 0.79 | 0.331
512.86 | 91.105 | 7.995 | 0.9 | 6.6861e-07 | 6.6861e-07 | 2.7287e-05 | 1.7884 | 1.5006 |  |  | 91.925 | 92.092 | 94.716 | [5 empty] | 1.234 | 0.684 | 0.443
513.636 | 91.166 | 7.978 | 0.856 | 6.3593e-07 | 6.3593e-07 | 2.5993e-05 | 1.7873 | 1.4997 |  |  | 91.917 | 92.066 | 94.737 | [5 empty] | 1.3 | 0.752 | 0.374
514.412 | 91.16 | 7.94 | 0.9 | 6.6861e-07 | 6.6861e-07 | 2.737e-05 | 1.7847 | 1.4975 |  |  | 91.77 | 92.125 | 94.602 | [5 empty] | 1.466 | 0.664 | 0.506
515.187 | 91.225 | 7.93 | 0.845 | 6.2775e-07 | 6.2775e-07 | 2.5736e-05 | 1.784 | 1.4969 |  |  | 91.864 | 92.085 | 94.733 | [5 empty] | 1.339 | 0.696 | 0.301
515.963 | 91.004 | 7.958 | 1.038 | 7.7113e-07 | 7.7113e-07 | 3.1662e-05 | 1.7859 | 1.4985 |  |  | 92.064 | 92.199 | 94.537 | [5 empty] | 1.123 | 0.544 | 0.493
516.738 | 91.006 | 7.969 | 1.025 | 7.6148e-07 | 7.6148e-07 | 3.1312e-05 | 1.7867 | 1.4991 |  |  | 91.921 | 91.992 | 94.599 | [5 empty] | 1.275 | 0.789 | 0.418
517.514 | 91.33 | 7.937 | 0.733 | 5.4455e-07 | 5.4455e-07 | 2.2426e-05 | 1.7845 | 1.4973 |  |  | 91.889 | 92.016 | 94.571 | [5 empty] | 1.3 | 0.77 | 0.422
518.289 | 91.125 | 7.971 | 0.904 | 6.7158e-07 | 6.7158e-07 | 2.7699e-05 | 1.7868 | 1.4992 |  |  | 91.9 | 92.084 | 94.617 | [5 empty] | 1.321 | 0.706 | 0.361
519.064 | 91.156 | 7.952 | 0.892 | 6.6267e-07 | 6.6267e-07 | 2.7372e-05 | 1.7855 | 1.4982 |  |  | 91.779 | 92.112 | 94.429 | [5 empty] | 1.465 | 0.679 | 0.517
519.839 | 90.987 | 7.965 | 1.048 | 7.7856e-07 | 7.7856e-07 | 3.2207e-05 | 1.7864 | 1.4989 |  |  | 91.78 | 92.219 | 94.502 | [5 empty] | 1.407 | 0.542 | 0.44
520.614 | 91.137 | 7.916 | 0.947 | 7.0353e-07 | 7.0353e-07 | 2.9147e-05 | 1.783 | 1.4961 |  |  | 92.047 | 92.15 | 94.292 | [5 empty] | 1.176 | 0.611 | 0.624
521.39 | 91.099 | 7.955 | 0.946 | 7.0279e-07 | 7.0279e-07 | 2.9159e-05 | 1.7857 | 1.4983 |  |  | 91.881 | 92.123 | 94.458 | [5 empty] | 1.353 | 0.638 | 0.445
522.165 | 91.127 | 7.953 | 0.92 | 6.8347e-07 | 6.8347e-07 | 2.84e-05 | 1.7856 | 1.4982 |  |  | 91.872 | 92.089 | 94.504 | [5 empty] | 1.349 | 0.721 | 0.387
522.939 | 91.21 | 7.952 | 0.838 | 6.2255e-07 | 6.2255e-07 | 2.5907e-05 | 1.7855 | 1.4982 |  |  | 91.832 | 92.099 | 94.534 | [5 empty] | 1.378 | 0.661 | 0.327
523.714 | 91.064 | 7.934 | 1.002 | 7.4439e-07 | 7.4439e-07 | 3.1023e-05 | 1.7842 | 1.4971 |  |  | 91.781 | 92.155 | 94.395 | [5 empty] | 1.471 | 0.64 | 0.487
524.489 | 90.942 | 7.873 | 1.185 | 8.8034e-07 | 8.8034e-07 | 3.6743e-05 | 1.7801 | 1.4936 |  |  | 92.058 | 92.24 | 94.33 | [5 empty] | 1.144 | 0.532 | 0.515
525.264 | 91.085 | 7.969 | 0.946 | 7.0279e-07 | 7.0279e-07 | 2.9376e-05 | 1.7867 | 1.4991 |  |  | 91.878 | 91.968 | 94.357 | [5 empty] | 1.333 | 0.839 | 0.495
526.039 | 91.09 | 7.909 | 1.001 | 7.4365e-07 | 7.4365e-07 | 3.113e-05 | 1.7825 | 1.4957 |  |  | 91.955 | 92.028 | 94.34 | [5 empty] | 1.236 | 0.735 | 0.501
526.813 | 91.162 | 7.935 | 0.903 | 6.7084e-07 | 6.7084e-07 | 2.8123e-05 | 1.7843 | 1.4972 |  |  | 91.884 | 92.169 | 94.32 | [5 empty] | 1.349 | 0.588 | 0.48
527.588 | 91.117 | 7.93 | 0.953 | 7.0799e-07 | 7.0799e-07 | 2.9724e-05 | 1.784 | 1.4969 |  |  | 91.978 | 92.21 | 94.269 | [5 empty] | 1.251 | 0.578 | 0.577
528.362 | 90.998 | 7.929 | 1.073 | 7.9714e-07 | 7.9714e-07 | 3.3516e-05 | 1.7839 | 1.4968 |  |  | 91.789 | 92.018 | 94.245 | [5 empty] | 1.433 | 0.793 | 0.597
529.137 | 91.109 | 7.923 | 0.968 | 7.1913e-07 | 7.1913e-07 | 3.0281e-05 | 1.7835 | 1.4965 |  |  | 91.687 | 91.955 | 94.266 | [5 empty] | 1.537 | 0.852 | 0.576
529.911 | 90.963 | 7.955 | 1.082 | 8.0382e-07 | 8.0382e-07 | 3.3896e-05 | 1.7857 | 1.4983 |  |  | 91.795 | 92.123 | 94.348 | [5 empty] | 1.42 | 0.658 | 0.508
530.685 | 91.075 | 7.903 | 1.022 | 7.5925e-07 | 7.5925e-07 | 3.2063e-05 | 1.7821 | 1.4953 |  |  | 91.815 | 92.12 | 94.147 | [5 empty] | 1.381 | 0.639 | 0.708
531.46 | 91.092 | 7.923 | 0.985 | 7.3176e-07 | 7.3176e-07 | 3.0948e-05 | 1.7835 | 1.4965 |  |  | 91.858 | 92.108 | 94.285 | [5 empty] | 1.369 | 0.687 | 0.516
532.234 | 91.141 | 7.889 | 0.97 | 7.2062e-07 | 7.2062e-07 | 3.0521e-05 | 1.7812 | 1.4945 |  |  | 91.917 | 92.223 | 94.312 | [5 empty] | 1.346 | 0.559 | 0.54
533.008 | 90.864 | 7.912 | 1.224 | 9.0931e-07 | 9.0931e-07 | 3.8569e-05 | 1.7827 | 1.4958 |  |  | 91.858 | 92.23 | 94.129 | [5 empty] | 1.368 | 0.527 | 0.724
533.782 | 90.998 | 7.901 | 1.101 | 8.1794e-07 | 8.1794e-07 | 3.4744e-05 | 1.782 | 1.4952 |  |  | 91.986 | 92.122 | 94.285 | [5 empty] | 1.221 | 0.676 | 0.578
534.556 | 91.13 | 7.874 | 0.996 | 7.3993e-07 | 7.3993e-07 | 3.1476e-05 | 1.7801 | 1.4936 |  |  | 92.039 | 91.987 | 94.139 | [5 empty] | 1.167 | 0.811 | 0.722
535.33 | 91.036 | 7.891 | 1.073 | 7.9714e-07 | 7.9714e-07 | 3.3958e-05 | 1.7813 | 1.4946 |  |  | 91.858 | 92.232 | 94.235 | [5 empty] | 1.346 | 0.562 | 0.633
536.104 | 90.841 | 7.909 | 1.25 | 9.2863e-07 | 9.2863e-07 | 3.9617e-05 | 1.7825 | 1.4957 |  |  | 92.006 | 91.916 | 94.259 | [5 empty] | 1.208 | 0.889 | 0.626
536.878 | 90.975 | 7.925 | 1.1 | 8.1719e-07 | 8.1719e-07 | 3.4913e-05 | 1.7836 | 1.4966 |  |  | 91.809 | 92.051 | 94.254 | [5 empty] | 1.365 | 0.72 | 0.637
537.651 | 91.07 | 7.891 | 1.039 | 7.7188e-07 | 7.7188e-07 | 3.3025e-05 | 1.7813 | 1.4946 |  |  | 92.042 | 92.111 | 94.113 | [5 empty] | 1.177 | 0.684 | 0.809
538.425 | 90.989 | 7.907 | 1.104 | 8.2017e-07 | 8.2017e-07 | 3.5141e-05 | 1.7824 | 1.4956 |  |  | 91.934 | 92.037 | 94.164 | [5 empty] | 1.302 | 0.742 | 0.753
539.199 | 90.942 | 7.896 | 1.162 | 8.6325e-07 | 8.6325e-07 | 3.7041e-05 | 1.7816 | 1.4949 |  |  | 91.945 | 92.026 | 94.208 | [5 empty] | 1.252 | 0.759 | 0.736
539.972 | 90.971 | 7.887 | 1.142 | 8.484e-07 | 8.484e-07 | 3.6455e-05 | 1.781 | 1.4944 |  |  | 92.031 | 92.055 | 94.236 | [5 empty] | 1.18 | 0.73 | 0.711
540.746 | 90.876 | 7.865 | 1.259 | 9.3532e-07 | 9.3532e-07 | 4.0248e-05 | 1.7795 | 1.4931 |  |  | 91.869 | 92.142 | 94.332 | [5 empty] | 1.35 | 0.647 | 0.621
541.519 | 90.972 | 7.882 | 1.146 | 8.5137e-07 | 8.5137e-07 | 3.6688e-05 | 1.7807 | 1.4941 |  |  | 91.96 | 92.138 | 94.371 | [5 empty] | 1.241 | 0.623 | 0.609
542.292 | 91.018 | 7.9 | 1.082 | 8.0382e-07 | 8.0382e-07 | 3.4688e-05 | 1.7819 | 1.4951 |  |  | 91.965 | 92.274 | 94.295 | [5 empty] | 1.261 | 0.518 | 0.729
543.066 | 90.974 | 7.912 | 1.114 | 8.2759e-07 | 8.2759e-07 | 3.5765e-05 | 1.7827 | 1.4958 |  |  | 91.815 | 92.278 | 94.347 | [5 empty] | 1.379 | 0.525 | 0.69
543.839 | 90.873 | 7.902 | 1.225 | 9.1006e-07 | 9.1006e-07 | 3.9385e-05 | 1.782 | 1.4953 |  |  | 91.951 | 92.042 | 94.197 | [5 empty] | 1.258 | 0.722 | 0.842
544.612 | 90.955 | 7.885 | 1.16 | 8.6177e-07 | 8.6177e-07 | 3.7348e-05 | 1.7809 | 1.4943 |  |  | 91.932 | 92.266 | 94.273 | [5 empty] | 1.294 | 0.508 | 0.804
545.385 | 91.029 | 7.91 | 1.061 | 7.8822e-07 | 7.8822e-07 | 3.4209e-05 | 1.7826 | 1.4957 |  |  | 91.984 | 92.247 | 94.282 | [5 empty] | 1.221 | 0.551 | 0.84
546.158 | 90.962 | 7.899 | 1.139 | 8.4617e-07 | 8.4617e-07 | 3.6776e-05 | 1.7818 | 1.4951 |  |  | 91.872 | 92.088 | 94.281 | [5 empty] | 1.327 | 0.71 | 0.827
546.931 | 90.858 | 7.859 | 1.283 | 9.5314e-07 | 9.5314e-07 | 4.1484e-05 | 1.7791 | 1.4928 |  |  | 91.929 | 92.109 | 94.475 | [5 empty] | 1.294 | 0.679 | 0.671
547.704 | 90.976 | 7.861 | 1.163 | 8.64e-07 | 8.64e-07 | 3.7657e-05 | 1.7792 | 1.4929 |  |  | 91.793 | 92.141 | 94.259 | [5 empty] | 1.416 | 0.642 | 0.896
548.477 | 90.81 | 7.864 | 1.326 | 9.8509e-07 | 9.8509e-07 | 4.2996e-05 | 1.7794 | 1.4931 |  |  | 91.926 | 92.179 | 94.278 | [5 empty] | 1.288 | 0.62 | 0.911
549.249 | 90.956 | 7.867 | 1.177 | 8.744e-07 | 8.744e-07 | 3.8218e-05 | 1.7796 | 1.4932 |  |  | 91.895 | 92.056 | 94.406 | [5 empty] | 1.327 | 0.711 | 0.822
550.022 | 90.803 | 7.884 | 1.313 | 9.7543e-07 | 9.7543e-07 | 4.2694e-05 | 1.7808 | 1.4942 |  |  | 91.965 | 92.163 | 94.372 | [5 empty] | 1.237 | 0.623 | 0.899
550.795 | 90.906 | 7.893 | 1.201 | 8.9223e-07 | 8.9223e-07 | 3.9107e-05 | 1.7814 | 1.4947 |  |  | 91.993 | 92.072 | 94.524 | [5 empty] | 1.222 | 0.736 | 0.782
551.567 | 90.887 | 7.859 | 1.254 | 9.316e-07 | 9.316e-07 | 4.089e-05 | 1.7791 | 1.4928 |  |  | 92.033 | 92.139 | 94.553 | [5 empty] | 1.19 | 0.62 | 0.75
552.34 | 90.922 | 7.861 | 1.217 | 9.0411e-07 | 9.0411e-07 | 3.9739e-05 | 1.7792 | 1.4929 |  |  | 91.785 | 92.231 | 94.398 | [5 empty] | 1.432 | 0.575 | 0.987
553.112 | 90.967 | 7.86 | 1.173 | 8.7143e-07 | 8.7143e-07 | 3.8356e-05 | 1.7792 | 1.4928 |  |  | 91.985 | 92.089 | 94.515 | [5 empty] | 1.208 | 0.706 | 0.84
553.885 | 90.858 | 7.879 | 1.263 | 9.3829e-07 | 9.3829e-07 | 4.1357e-05 | 1.7805 | 1.4939 |  |  | 91.93 | 92.162 | 94.449 | [5 empty] | 1.297 | 0.633 | 0.958
554.657 | 90.816 | 7.863 | 1.321 | 9.8138e-07 | 9.8138e-07 | 4.3316e-05 | 1.7794 | 1.493 |  |  | 91.925 | 92.105 | 94.534 | [5 empty] | 1.267 | 0.656 | 0.905
555.429 | 90.874 | 7.868 | 1.258 | 9.3457e-07 | 9.3457e-07 | 4.1308e-05 | 1.7797 | 1.4933 |  |  | 92.044 | 92.117 | 94.626 | [5 empty] | 1.177 | 0.663 | 0.849
556.201 | 90.923 | 7.867 | 1.21 | 8.9891e-07 | 8.9891e-07 | 3.9787e-05 | 1.7796 | 1.4932 |  |  | 91.932 | 92.164 | 94.478 | [5 empty] | 1.285 | 0.611 | 1.034
556.973 | 90.809 | 7.926 | 1.265 | 9.3977e-07 | 9.3977e-07 | 4.1653e-05 | 1.7837 | 1.4967 |  |  | 91.919 | 92.163 | 94.483 | [5 empty] | 1.286 | 0.619 | 1.071
557.745 | 90.869 | 7.888 | 1.243 | 9.2343e-07 | 9.2343e-07 | 4.0985e-05 | 1.7811 | 1.4945 |  |  | 91.95 | 92.274 | 94.599 | [5 empty] | 1.278 | 0.517 | 0.988
558.517 | 90.85 | 7.875 | 1.275 | 9.472e-07 | 9.472e-07 | 4.2099e-05 | 1.7802 | 1.4937 |  |  | 91.817 | 92.208 | 94.613 | [5 empty] | 1.423 | 0.563 | 1.005
559.289 | 90.809 | 7.879 | 1.312 | 9.7469e-07 | 9.7469e-07 | 4.338e-05 | 1.7805 | 1.4939 |  |  | 91.909 | 92.123 | 94.586 | [5 empty] | 1.296 | 0.659 | 1.07
560.061 | 90.771 | 7.88 | 1.349 | 1.0022e-06 | 1.0022e-06 | 4.4665e-05 | 1.7805 | 1.494 |  |  | 91.907 | 92.07 | 94.644 | [5 empty] | 1.298 | 0.73 | 1.048
560.833 | 90.771 | 7.844 | 1.385 | 1.0289e-06 | 1.0289e-06 | 4.592e-05 | 1.7781 | 1.4919 |  |  | 91.986 | 92.184 | 94.784 | [5 empty] | 1.196 | 0.617 | 0.955
561.605 | 90.746 | 7.848 | 1.406 | 1.0445e-06 | 1.0445e-06 | 4.6681e-05 | 1.7783 | 1.4921 |  |  | 91.838 | 92.108 | 94.705 | [5 empty] | 1.378 | 0.662 | 1.044
562.376 | 90.647 | 7.842 | 1.511 | 1.1225e-06 | 1.1225e-06 | 5.0236e-05 | 1.7779 | 1.4918 |  |  | 92.228 | 92.058 | 94.785 | [5 empty] | 0.965 | 0.71 | 1.024
563.148 | 90.846 | 7.871 | 1.283 | 9.5314e-07 | 9.5314e-07 | 4.2714e-05 | 1.7799 | 1.4935 |  |  | 91.78 | 92.15 | 94.899 | [5 empty] | 1.439 | 0.625 | 0.941
563.919 | 90.889 | 7.881 | 1.23 | 9.1377e-07 | 9.1377e-07 | 4.1006e-05 | 1.7806 | 1.4941 |  |  | 91.856 | 92.077 | 94.78 | [5 empty] | 1.352 | 0.691 | 1.085
564.691 | 90.737 | 7.848 | 1.415 | 1.0512e-06 | 1.0512e-06 | 4.7238e-05 | 1.7783 | 1.4921 |  |  | 91.971 | 92.094 | 94.801 | [5 empty] | 1.212 | 0.677 | 1.114
565.462 | 90.805 | 7.853 | 1.342 | 9.9698e-07 | 9.9698e-07 | 4.4862e-05 | 1.7787 | 1.4924 |  |  | 91.923 | 92.151 | 95.022 | [5 empty] | 1.315 | 0.609 | 0.943
566.234 | 90.831 | 7.849 | 1.32 | 9.8063e-07 | 9.8063e-07 | 4.4187e-05 | 1.7784 | 1.4922 |  |  | 92.013 | 92.15 | 95.107 | [5 empty] | 1.195 | 0.616 | 0.885
567.005 | 90.633 | 7.87 | 1.497 | 1.1121e-06 | 1.1121e-06 | 5.018e-05 | 1.7798 | 1.4934 |  |  | 91.929 | 92.196 | 94.907 | [5 empty] | 1.293 | 0.572 | 1.131
567.776 | 90.878 | 7.827 | 1.295 | 9.6206e-07 | 9.6206e-07 | 4.3468e-05 | 1.7769 | 1.4909 |  |  | 91.944 | 92.13 | 94.971 | [5 empty] | 1.292 | 0.677 | 1.132
568.547 | 90.748 | 7.854 | 1.398 | 1.0386e-06 | 1.0386e-06 | 4.6989e-05 | 1.7787 | 1.4925 |  |  | 91.955 | 92.044 | 95.16 | [5 empty] | 1.274 | 0.747 | 0.961
569.318 | 90.711 | 7.878 | 1.411 | 1.0482e-06 | 1.0482e-06 | 4.749e-05 | 1.7804 | 1.4939 |  |  | 91.963 | 92.2 | 95.177 | [5 empty] | 1.236 | 0.595 | 0.982
570.089 | 90.751 | 7.831 | 1.418 | 1.0534e-06 | 1.0534e-06 | 4.779e-05 | 1.7772 | 1.4912 |  |  | 91.986 | 92.212 | 95.196 | [5 empty] | 1.207 | 0.55 | 1.023
570.86 | 90.76 | 7.852 | 1.388 | 1.0311e-06 | 1.0311e-06 | 4.6843e-05 | 1.7786 | 1.4924 |  |  | 91.992 | 92.12 | 95.206 | [5 empty] | 1.231 | 0.646 | 1.041
571.631 | 90.773 | 7.847 | 1.38 | 1.0252e-06 | 1.0252e-06 | 4.6636e-05 | 1.7783 | 1.4921 |  |  | 91.952 | 92.112 | 95.138 | [5 empty] | 1.273 | 0.662 | 1.149
572.402 | 90.656 | 7.872 | 1.472 | 1.0936e-06 | 1.0936e-06 | 4.9812e-05 | 1.78 | 1.4935 |  |  | 91.896 | 92.069 | 95.115 | [5 empty] | 1.333 | 0.708 | 1.198
573.172 | 90.68 | 7.856 | 1.464 | 1.0876e-06 | 1.0876e-06 | 4.9608e-05 | 1.7789 | 1.4926 |  |  | 92.111 | 92.045 | 95.375 | [5 empty] | 1.101 | 0.74 | 0.99
573.943 | 90.779 | 7.829 | 1.392 | 1.0341e-06 | 1.0341e-06 | 4.7231e-05 | 1.777 | 1.491 |  |  | 91.76 | 92.148 | 95.396 | [5 empty] | 1.466 | 0.644 | 1.011
574.714 | 90.617 | 7.841 | 1.542 | 1.1456e-06 | 1.1456e-06 | 5.2391e-05 | 1.7778 | 1.4917 |  |  | 91.997 | 92.078 | 95.485 | [5 empty] | 1.211 | 0.691 | 0.968
575.484 | 90.644 | 7.837 | 1.519 | 1.1285e-06 | 1.1285e-06 | 5.1679e-05 | 1.7776 | 1.4915 |  |  | 91.913 | 92.132 | 95.3 | [5 empty] | 1.323 | 0.656 | 1.197
576.255 | 90.648 | 7.826 | 1.526 | 1.1337e-06 | 1.1337e-06 | 5.1987e-05 | 1.7768 | 1.4909 |  |  | 91.934 | 92.033 | 95.417 | [5 empty] | 1.267 | 0.779 | 1.116
577.025 | 90.594 | 7.822 | 1.584 | 1.1768e-06 | 1.1768e-06 | 5.4035e-05 | 1.7765 | 1.4906 |  |  | 91.894 | 92.175 | 95.394 | [5 empty] | 1.327 | 0.612 | 1.191
577.795 | 90.636 | 7.845 | 1.519 | 1.1285e-06 | 1.1285e-06 | 5.1886e-05 | 1.7781 | 1.492 |  |  | 91.929 | 92.159 | 95.465 | [5 empty] | 1.272 | 0.638 | 1.144
578.566 | 90.669 | 7.83 | 1.501 | 1.1151e-06 | 1.1151e-06 | 5.134e-05 | 1.7771 | 1.4911 |  |  | 91.955 | 92.21 | 95.505 | [5 empty] | 1.246 | 0.564 | 1.143
579.336 | 90.769 | 7.819 | 1.412 | 1.049e-06 | 1.049e-06 | 4.836e-05 | 1.7763 | 1.4905 |  |  | 91.951 | 92.008 | 95.541 | [5 empty] | 1.274 | 0.765 | 1.137
580.106 | 90.734 | 7.814 | 1.452 | 1.0787e-06 | 1.0787e-06 | 4.9796e-05 | 1.776 | 1.4902 |  |  | 91.833 | 92.036 | 95.681 | [5 empty] | 1.388 | 0.748 | 1.058
580.876 | 90.576 | 7.823 | 1.601 | 1.1894e-06 | 1.1894e-06 | 5.4979e-05 | 1.7766 | 1.4907 |  |  | 91.855 | 92.178 | 95.673 | [5 empty] | 1.378 | 0.598 | 1.11
581.646 | 90.647 | 7.844 | 1.509 | 1.121e-06 | 1.121e-06 | 5.1888e-05 | 1.7781 | 1.4919 |  |  | 91.906 | 92.214 | 95.732 | [5 empty] | 1.309 | 0.562 | 1.074
582.416 | 90.64 | 7.828 | 1.532 | 1.1381e-06 | 1.1381e-06 | 5.2749e-05 | 1.777 | 1.491 |  |  | 91.97 | 91.981 | 95.682 | [5 empty] | 1.257 | 0.79 | 1.17
583.186 | 90.595 | 7.797 | 1.608 | 1.1946e-06 | 1.1946e-06 | 5.5439e-05 | 1.7748 | 1.4892 |  |  | 91.859 | 92.128 | 95.679 | [5 empty] | 1.396 | 0.678 | 1.218
583.955 | 90.663 | 7.792 | 1.545 | 1.1478e-06 | 1.1478e-06 | 5.3337e-05 | 1.7745 | 1.4889 |  |  | 91.805 | 92.057 | 95.752 | [5 empty] | 1.392 | 0.727 | 1.185
584.725 | 90.493 | 7.834 | 1.673 | 1.2429e-06 | 1.2429e-06 | 5.7832e-05 | 1.7774 | 1.4913 |  |  | 91.842 | 92.086 | 95.828 | [5 empty] | 1.38 | 0.677 | 1.14
585.495 | 90.636 | 7.821 | 1.543 | 1.1463e-06 | 1.1463e-06 | 5.3409e-05 | 1.7765 | 1.4906 |  |  | 91.879 | 91.936 | 95.743 | [5 empty] | 1.352 | 0.852 | 1.259
586.264 | 90.662 | 7.802 | 1.536 | 1.1411e-06 | 1.1411e-06 | 5.3236e-05 | 1.7752 | 1.4895 |  |  | 91.844 | 92.014 | 95.847 | [5 empty] | 1.388 | 0.777 | 1.202
587.034 | 90.568 | 7.789 | 1.643 | 1.2206e-06 | 1.2206e-06 | 5.7019e-05 | 1.7743 | 1.4887 |  |  | 91.861 | 92.04 | 95.833 | [5 empty] | 1.362 | 0.779 | 1.246
587.803 | 90.578 | 7.807 | 1.615 | 1.1998e-06 | 1.1998e-06 | 5.6121e-05 | 1.7755 | 1.4898 |  |  | 91.875 | 91.97 | 95.918 | [5 empty] | 1.346 | 0.82 | 1.191
588.573 | 90.587 | 7.802 | 1.611 | 1.1968e-06 | 1.1968e-06 | 5.6056e-05 | 1.7752 | 1.4895 |  |  | 91.826 | 92.19 | 95.978 | [5 empty] | 1.42 | 0.591 | 1.18
589.342 | 90.638 | 7.793 | 1.569 | 1.1656e-06 | 1.1656e-06 | 5.4665e-05 | 1.7745 | 1.489 |  |  | 91.907 | 92.111 | 96.039 | [5 empty] | 1.324 | 0.686 | 1.172
590.111 | 90.447 | 7.808 | 1.745 | 1.2964e-06 | 1.2964e-06 | 6.0877e-05 | 1.7756 | 1.4898 |  |  | 91.892 | 92.033 | 96.152 | [5 empty] | 1.337 | 0.785 | 1.066
590.881 | 90.522 | 7.81 | 1.668 | 1.2392e-06 | 1.2392e-06 | 5.8266e-05 | 1.7757 | 1.4899 |  |  | 91.856 | 92.15 | 96.137 | [5 empty] | 1.368 | 0.669 | 1.132
591.65 | 90.345 | 7.796 | 1.859 | 1.3811e-06 | 1.3811e-06 | 6.5023e-05 | 1.7747 | 1.4891 |  |  | 91.879 | 91.99 | 96.219 | [5 empty] | 1.341 | 0.826 | 1.076
592.419 | 90.565 | 7.791 | 1.644 | 1.2213e-06 | 1.2213e-06 | 5.7578e-05 | 1.7744 | 1.4888 |  |  | 91.887 | 92.053 | 96.176 | [5 empty] | 1.326 | 0.749 | 1.16
593.188 | 90.55 | 7.806 | 1.644 | 1.2213e-06 | 1.2213e-06 | 5.7652e-05 | 1.7754 | 1.4897 |  |  | 91.866 | 92.048 | 96.25 | [5 empty] | 1.349 | 0.745 | 1.127
593.957 | 90.425 | 7.8 | 1.775 | 1.3187e-06 | 1.3187e-06 | 6.2327e-05 | 1.775 | 1.4894 |  |  | 91.71 | 92.02 | 96.281 | [5 empty] | 1.489 | 0.793 | 1.123
594.725 | 90.444 | 7.8 | 1.756 | 1.3045e-06 | 1.3045e-06 | 6.1739e-05 | 1.775 | 1.4894 |  |  | 91.816 | 91.991 | 96.327 | [5 empty] | 1.414 | 0.828 | 1.122
595.494 | 90.53 | 7.756 | 1.714 | 1.2733e-06 | 1.2733e-06 | 6.0341e-05 | 1.772 | 1.4868 |  |  | 91.875 | 91.977 | 96.241 | [5 empty] | 1.362 | 0.829 | 1.236
596.263 | 90.606 | 7.78 | 1.614 | 1.199e-06 | 1.199e-06 | 5.6894e-05 | 1.7736 | 1.4882 |  |  | 91.715 | 91.989 | 96.325 | [5 empty] | 1.502 | 0.817 | 1.178
597.032 | 90.428 | 7.795 | 1.777 | 1.3201e-06 | 1.3201e-06 | 6.272e-05 | 1.7747 | 1.4891 |  |  | 91.814 | 91.97 | 96.291 | [5 empty] | 1.427 | 0.862 | 1.24
597.8 | 90.566 | 7.765 | 1.669 | 1.2399e-06 | 1.2399e-06 | 5.8984e-05 | 1.7726 | 1.4873 |  |  | 91.782 | 92.055 | 96.508 | [5 empty] | 1.456 | 0.771 | 1.074
598.569 | 90.356 | 7.796 | 1.848 | 1.3729e-06 | 1.3729e-06 | 6.5394e-05 | 1.7747 | 1.4891 |  |  | 91.895 | 92.007 | 96.489 | [5 empty] | 1.318 | 0.792 | 1.112
599.337 | 90.404 | 7.787 | 1.809 | 1.3439e-06 | 1.3439e-06 | 6.4096e-05 | 1.7741 | 1.4886 |  |  | 91.928 | 91.968 | 96.453 | [5 empty] | 1.302 | 0.841 | 1.179
600.105 | 90.436 | 7.788 | 1.776 | 1.3194e-06 | 1.3194e-06 | 6.3008e-05 | 1.7742 | 1.4887 |  |  | 91.945 | 92.068 | 96.514 | [5 empty] | 1.282 | 0.732 | 1.152
600.874 | 90.431 | 7.796 | 1.773 | 1.3172e-06 | 1.3172e-06 | 6.2982e-05 | 1.7747 | 1.4891 |  |  | 91.726 | 92.11 | 96.434 | [5 empty] | 1.52 | 0.676 | 1.26
601.642 | 90.406 | 7.775 | 1.819 | 1.3513e-06 | 1.3513e-06 | 6.4698e-05 | 1.7733 | 1.4879 |  |  | 91.81 | 91.908 | 96.589 | [5 empty] | 1.424 | 0.9 | 1.141
602.41 | 90.498 | 7.781 | 1.721 | 1.2785e-06 | 1.2785e-06 | 6.1291e-05 | 1.7737 | 1.4883 |  |  | 91.832 | 92.037 | 96.683 | [5 empty] | 1.363 | 0.745 | 1.073
603.178 | 90.499 | 7.806 | 1.695 | 1.2592e-06 | 1.2592e-06 | 6.0442e-05 | 1.7754 | 1.4897 |  |  | 91.724 | 92.057 | 96.716 | [5 empty] | 1.522 | 0.732 | 1.07
603.946 | 90.492 | 7.814 | 1.694 | 1.2585e-06 | 1.2585e-06 | 6.0483e-05 | 1.776 | 1.4902 |  |  | 91.688 | 92.031 | 96.672 | [5 empty] | 1.56 | 0.762 | 1.137
604.714 | 90.33 | 7.794 | 1.876 | 1.3937e-06 | 1.3937e-06 | 6.7066e-05 | 1.7746 | 1.489 |  |  | 91.855 | 92.055 | 96.683 | [5 empty] | 1.35 | 0.758 | 1.158
605.482 | 90.498 | 7.762 | 1.74 | 1.2927e-06 | 1.2927e-06 | 6.2283e-05 | 1.7724 | 1.4872 |  |  | 91.919 | 91.971 | 96.719 | [5 empty] | 1.31 | 0.831 | 1.14
606.25 | 90.395 | 7.809 | 1.796 | 1.3343e-06 | 1.3343e-06 | 6.437e-05 | 1.7756 | 1.4899 |  |  | 91.857 | 91.947 | 96.715 | [5 empty] | 1.395 | 0.877 | 1.177
607.018 | 90.525 | 7.782 | 1.693 | 1.2577e-06 | 1.2577e-06 | 6.0755e-05 | 1.7738 | 1.4883 |  |  | 91.913 | 92.102 | 96.834 | [5 empty] | 1.342 | 0.687 | 1.092
607.785 | 90.433 | 7.762 | 1.805 | 1.3409e-06 | 1.3409e-06 | 6.4856e-05 | 1.7724 | 1.4872 |  |  | 91.848 | 92.097 | 96.838 | [5 empty] | 1.407 | 0.729 | 1.094
608.553 | 90.459 | 7.761 | 1.78 | 1.3224e-06 | 1.3224e-06 | 6.4038e-05 | 1.7723 | 1.4871 |  |  | 91.948 | 91.965 | 96.923 | [5 empty] | 1.316 | 0.839 | 1.046
609.321 | 90.508 | 7.762 | 1.73 | 1.2852e-06 | 1.2852e-06 | 6.2318e-05 | 1.7724 | 1.4872 |  |  | 91.827 | 92.055 | 96.877 | [5 empty] | 1.43 | 0.766 | 1.116
610.088 | 90.336 | 7.794 | 1.87 | 1.3892e-06 | 1.3892e-06 | 6.7446e-05 | 1.7746 | 1.489 |  |  | 91.777 | 92.002 | 96.927 | [5 empty] | 1.458 | 0.804 | 1.101
610.856 | 90.475 | 7.767 | 1.758 | 1.306e-06 | 1.306e-06 | 6.3486e-05 | 1.7727 | 1.4875 |  |  | 91.792 | 91.933 | 96.932 | [5 empty] | 1.45 | 0.896 | 1.103
611.623 | 90.497 | 7.772 | 1.731 | 1.286e-06 | 1.286e-06 | 6.259e-05 | 1.7731 | 1.4877 |  |  | 91.819 | 92.103 | 96.971 | [5 empty] | 1.418 | 0.707 | 1.092
612.39 | 90.459 | 7.771 | 1.77 | 1.3149e-06 | 1.3149e-06 | 6.408e-05 | 1.773 | 1.4877 |  |  | 91.772 | 92.039 | 96.881 | [5 empty] | 1.481 | 0.771 | 1.213
613.157 | 90.49 | 7.767 | 1.743 | 1.2949e-06 | 1.2949e-06 | 6.3182e-05 | 1.7727 | 1.4875 |  |  | 91.77 | 91.914 | 97.114 | [5 empty] | 1.494 | 0.895 | 0.988
613.925 | 90.569 | 7.768 | 1.663 | 1.2354e-06 | 1.2354e-06 | 6.0357e-05 | 1.7728 | 1.4875 |  |  | 91.891 | 91.979 | 97.062 | [5 empty] | 1.35 | 0.818 | 1.062
614.692 | 90.376 | 7.79 | 1.834 | 1.3625e-06 | 1.3625e-06 | 6.6647e-05 | 1.7743 | 1.4888 |  |  | 91.936 | 92.013 | 97 | [5 empty] | 1.333 | 0.788 | 1.146
615.459 | 90.502 | 7.807 | 1.691 | 1.2562e-06 | 1.2562e-06 | 6.1527e-05 | 1.7755 | 1.4898 |  |  | 91.879 | 92.065 | 97.041 | [5 empty] | 1.379 | 0.755 | 1.133
616.226 | 90.496 | 7.798 | 1.706 | 1.2674e-06 | 1.2674e-06 | 6.215e-05 | 1.7749 | 1.4893 |  |  | 91.778 | 91.976 | 97.182 | [5 empty] | 1.471 | 0.831 | 0.995
616.992 | 90.553 | 7.809 | 1.638 | 1.2169e-06 | 1.2169e-06 | 5.9747e-05 | 1.7756 | 1.4899 |  |  | 91.811 | 91.962 | 97.099 | [5 empty] | 1.449 | 0.862 | 1.098
617.759 | 90.588 | 7.781 | 1.631 | 1.2117e-06 | 1.2117e-06 | 5.9566e-05 | 1.7737 | 1.4883 |  |  | 91.756 | 91.906 | 97.198 | [5 empty] | 1.511 | 0.904 | 1.027
618.526 | 90.524 | 7.804 | 1.672 | 1.2421e-06 | 1.2421e-06 | 6.1139e-05 | 1.7753 | 1.4896 |  |  | 91.833 | 91.961 | 97.246 | [5 empty] | 1.422 | 0.863 | 0.996
619.293 | 90.489 | 7.787 | 1.724 | 1.2808e-06 | 1.2808e-06 | 6.3118e-05 | 1.7741 | 1.4886 |  |  | 91.834 | 91.973 | 97.199 | [5 empty] | 1.42 | 0.873 | 1.051
620.059 | 90.561 | 7.802 | 1.637 | 1.2161e-06 | 1.2161e-06 | 6.0007e-05 | 1.7752 | 1.4895 |  |  | 91.786 | 91.998 | 97.254 | [5 empty] | 1.506 | 0.818 | 1.036
620.826 | 90.594 | 7.795 | 1.611 | 1.1968e-06 | 1.1968e-06 | 5.9127e-05 | 1.7747 | 1.4891 |  |  | 91.697 | 91.988 | 97.288 | [5 empty] | 1.551 | 0.826 | 1.005
621.592 | 90.553 | 7.825 | 1.622 | 1.205e-06 | 1.205e-06 | 5.9604e-05 | 1.7767 | 1.4908 |  |  | 91.68 | 91.964 | 97.159 | [5 empty] | 1.583 | 0.853 | 1.151
622.359 | 90.656 | 7.827 | 1.517 | 1.127e-06 | 1.127e-06 | 5.5815e-05 | 1.7769 | 1.4909 |  |  | 91.755 | 91.893 | 97.297 | [5 empty] | 1.497 | 0.903 | 1.028
623.125 | 90.569 | 7.798 | 1.633 | 1.2132e-06 | 1.2132e-06 | 6.0157e-05 | 1.7749 | 1.4893 |  |  | 91.882 | 92.098 | 97.255 | [5 empty] | 1.358 | 0.71 | 1.085
623.891 | 90.576 | 7.825 | 1.599 | 1.1879e-06 | 1.1879e-06 | 5.8977e-05 | 1.7767 | 1.4908 |  |  | 91.814 | 91.934 | 97.432 | [5 empty] | 1.434 | 0.877 | 0.916
624.657 | 90.593 | 7.801 | 1.606 | 1.1931e-06 | 1.1931e-06 | 5.9307e-05 | 1.7751 | 1.4894 |  |  | 91.865 | 92.006 | 97.326 | [5 empty] | 1.388 | 0.81 | 1.038
625.424 | 90.705 | 7.81 | 1.485 | 1.1032e-06 | 1.1032e-06 | 5.4906e-05 | 1.7757 | 1.4899 |  |  | 91.818 | 91.896 | 97.387 | [5 empty] | 1.439 | 0.925 | 0.989
626.19 | 90.562 | 7.803 | 1.635 | 1.2146e-06 | 1.2146e-06 | 6.0527e-05 | 1.7752 | 1.4895 |  |  | 91.855 | 92.033 | 97.342 | [5 empty] | 1.402 | 0.772 | 1.049
626.956 | 90.638 | 7.818 | 1.544 | 1.147e-06 | 1.147e-06 | 5.7228e-05 | 1.7763 | 1.4904 |  |  | 91.725 | 91.919 | 97.341 | [5 empty] | 1.543 | 0.866 | 1.061
627.721 | 90.596 | 7.832 | 1.572 | 1.1678e-06 | 1.1678e-06 | 5.8337e-05 | 1.7772 | 1.4912 |  |  | 91.78 | 92.002 | 97.428 | [5 empty] | 1.48 | 0.807 | 0.988
628.487 | 90.628 | 7.816 | 1.556 | 1.156e-06 | 1.156e-06 | 5.7813e-05 | 1.7761 | 1.4903 |  |  | 91.75 | 91.966 | 97.396 | [5 empty] | 1.546 | 0.853 | 1.035
629.253 | 90.738 | 7.825 | 1.437 | 1.0676e-06 | 1.0676e-06 | 5.3457e-05 | 1.7767 | 1.4908 |  |  | 91.766 | 91.906 | 97.485 | [5 empty] | 1.51 | 0.917 | 0.954
630.019 | 90.668 | 7.823 | 1.509 | 1.121e-06 | 1.121e-06 | 5.6204e-05 | 1.7766 | 1.4907 |  |  | 91.866 | 91.96 | 97.498 | [5 empty] | 1.37 | 0.869 | 0.948
630.784 | 90.754 | 7.828 | 1.418 | 1.0534e-06 | 1.0534e-06 | 5.2879e-05 | 1.777 | 1.491 |  |  | 91.849 | 91.828 | 97.495 | [5 empty] | 1.433 | 0.992 | 0.969
631.55 | 90.649 | 7.824 | 1.527 | 1.1344e-06 | 1.1344e-06 | 5.7012e-05 | 1.7767 | 1.4908 |  |  | 91.837 | 92.042 | 97.43 | [5 empty] | 1.46 | 0.754 | 1.035
632.315 | 90.725 | 7.847 | 1.428 | 1.0609e-06 | 1.0609e-06 | 5.3381e-05 | 1.7783 | 1.4921 |  |  | 91.81 | 91.902 | 97.543 | [5 empty] | 1.482 | 0.928 | 0.94
633.081 | 90.732 | 7.835 | 1.433 | 1.0646e-06 | 1.0646e-06 | 5.3632e-05 | 1.7774 | 1.4914 |  |  | 91.793 | 92.013 | 97.593 | [5 empty] | 1.484 | 0.822 | 0.885
633.846 | 90.782 | 7.847 | 1.371 | 1.0185e-06 | 1.0185e-06 | 5.1374e-05 | 1.7783 | 1.4921 |  |  | 91.778 | 91.923 | 97.595 | [5 empty] | 1.513 | 0.89 | 0.9
634.612 | 90.733 | 7.822 | 1.445 | 1.0735e-06 | 1.0735e-06 | 5.4212e-05 | 1.7765 | 1.4906 |  |  | 91.786 | 91.96 | 97.581 | [5 empty] | 1.498 | 0.862 | 0.91
635.377 | 90.887 | 7.803 | 1.31 | 9.732e-07 | 9.732e-07 | 4.9207e-05 | 1.7752 | 1.4895 |  |  | 91.762 | 91.848 | 97.514 | [5 empty] | 1.533 | 0.984 | 0.988
636.142 | 90.738 | 7.816 | 1.446 | 1.0742e-06 | 1.0742e-06 | 5.4381e-05 | 1.7761 | 1.4903 |  |  | 91.775 | 91.875 | 97.685 | [5 empty] | 1.513 | 0.955 | 0.824
636.907 | 90.802 | 7.828 | 1.37 | 1.0178e-06 | 1.0178e-06 | 5.1584e-05 | 1.777 | 1.491 |  |  | 91.756 | 91.979 | 97.634 | [5 empty] | 1.541 | 0.834 | 0.877
637.672 | 90.851 | 7.855 | 1.294 | 9.6132e-07 | 9.6132e-07 | 4.8781e-05 | 1.7788 | 1.4925 |  |  | 91.738 | 91.939 | 97.676 | [5 empty] | 1.575 | 0.89 | 0.834
638.437 | 90.92 | 7.846 | 1.234 | 9.1674e-07 | 9.1674e-07 | 4.6575e-05 | 1.7782 | 1.492 |  |  | 91.834 | 91.947 | 97.597 | [5 empty] | 1.465 | 0.87 | 0.932
639.202 | 90.892 | 7.843 | 1.265 | 9.3977e-07 | 9.3977e-07 | 4.7803e-05 | 1.778 | 1.4919 |  |  | 91.809 | 92.022 | 97.657 | [5 empty] | 1.48 | 0.806 | 0.861
639.967 | 90.847 | 7.84 | 1.313 | 9.7543e-07 | 9.7543e-07 | 4.9676e-05 | 1.7778 | 1.4917 |  |  | 91.792 | 91.92 | 97.591 | [5 empty] | 1.509 | 0.912 | 0.941
640.731 | 90.766 | 7.847 | 1.387 | 1.0304e-06 | 1.0304e-06 | 5.2538e-05 | 1.7783 | 1.4921 |  |  | 91.74 | 91.988 | 97.668 | [5 empty] | 1.543 | 0.844 | 0.861
641.496 | 90.916 | 7.847 | 1.237 | 9.1897e-07 | 9.1897e-07 | 4.6912e-05 | 1.7783 | 1.4921 |  |  | 91.727 | 91.946 | 97.685 | [5 empty] | 1.572 | 0.882 | 0.843
642.261 | 90.786 | 7.826 | 1.388 | 1.0311e-06 | 1.0311e-06 | 5.2702e-05 | 1.7768 | 1.4909 |  |  | 91.763 | 91.936 | 97.658 | [5 empty] | 1.519 | 0.904 | 0.888
643.025 | 90.9 | 7.868 | 1.232 | 9.1526e-07 | 9.1526e-07 | 4.6834e-05 | 1.7797 | 1.4933 |  |  | 91.733 | 92.028 | 97.759 | [5 empty] | 1.573 | 0.818 | 0.776
643.79 | 90.879 | 7.844 | 1.277 | 9.4869e-07 | 9.4869e-07 | 4.8602e-05 | 1.7781 | 1.4919 |  |  | 91.732 | 91.962 | 97.727 | [5 empty] | 1.573 | 0.846 | 0.814
644.554 | 90.904 | 7.841 | 1.255 | 9.3234e-07 | 9.3234e-07 | 4.7822e-05 | 1.7778 | 1.4917 |  |  | 91.71 | 91.94 | 97.804 | [5 empty] | 1.605 | 0.906 | 0.75
645.318 | 90.844 | 7.833 | 1.323 | 9.8286e-07 | 9.8286e-07 | 5.0473e-05 | 1.7773 | 1.4913 |  |  | 91.774 | 91.981 | 97.727 | [5 empty] | 1.514 | 0.863 | 0.819
646.082 | 90.887 | 7.864 | 1.249 | 9.2789e-07 | 9.2789e-07 | 4.7706e-05 | 1.7794 | 1.4931 |  |  | 91.797 | 91.935 | 97.727 | [5 empty] | 1.488 | 0.899 | 0.817
646.847 | 90.937 | 7.861 | 1.202 | 8.9297e-07 | 8.9297e-07 | 4.5965e-05 | 1.7792 | 1.4929 |  |  | 91.655 | 92.054 | 97.592 | [5 empty] | 1.671 | 0.792 | 0.944
647.611 | 90.851 | 7.834 | 1.315 | 9.7692e-07 | 9.7692e-07 | 5.0346e-05 | 1.7774 | 1.4913 |  |  | 91.713 | 91.877 | 97.663 | [5 empty] | 1.607 | 0.96 | 0.881
648.375 | 90.835 | 7.846 | 1.319 | 9.7989e-07 | 9.7989e-07 | 5.0558e-05 | 1.7782 | 1.492 |  |  | 91.814 | 91.973 | 97.651 | [5 empty] | 1.489 | 0.861 | 0.896
649.139 | 90.898 | 7.835 | 1.267 | 9.4126e-07 | 9.4126e-07 | 4.8622e-05 | 1.7774 | 1.4914 |  |  | 91.816 | 91.915 | 97.721 | [5 empty] | 1.509 | 0.911 | 0.825
649.903 | 90.875 | 7.858 | 1.267 | 9.4126e-07 | 9.4126e-07 | 4.868e-05 | 1.779 | 1.4927 |  |  | 91.687 | 91.839 | 97.726 | [5 empty] | 1.634 | 1.012 | 0.817
650.666 | 90.91 | 7.859 | 1.231 | 9.1451e-07 | 9.1451e-07 | 4.7352e-05 | 1.7791 | 1.4928 |  |  | 91.694 | 91.829 | 97.758 | [5 empty] | 1.603 | 1.014 | 0.781
651.43 | 90.925 | 7.85 | 1.225 | 9.1006e-07 | 9.1006e-07 | 4.7177e-05 | 1.7785 | 1.4923 |  |  | 91.802 | 91.929 | 97.643 | [5 empty] | 1.514 | 0.91 | 0.889
652.194 | 91.021 | 7.849 | 1.13 | 8.3948e-07 | 8.3948e-07 | 4.3569e-05 | 1.7784 | 1.4922 |  |  | 91.778 | 91.996 | 97.795 | [5 empty] | 1.54 | 0.833 | 0.724
652.957 | 90.899 | 7.854 | 1.247 | 9.264e-07 | 9.264e-07 | 4.8136e-05 | 1.7787 | 1.4925 |  |  | 91.677 | 91.951 | 97.744 | [5 empty] | 1.638 | 0.88 | 0.778
653.721 | 90.943 | 7.842 | 1.215 | 9.0263e-07 | 9.0263e-07 | 4.6956e-05 | 1.7779 | 1.4918 |  |  | 91.819 | 91.911 | 97.733 | [5 empty] | 1.492 | 0.946 | 0.791
654.484 | 90.934 | 7.849 | 1.217 | 9.0411e-07 | 9.0411e-07 | 4.7088e-05 | 1.7784 | 1.4922 |  |  | 91.756 | 91.911 | 97.738 | [5 empty] | 1.548 | 0.919 | 0.78
655.248 | 90.974 | 7.86 | 1.166 | 8.6623e-07 | 8.6623e-07 | 4.5168e-05 | 1.7792 | 1.4928 |  |  | 91.718 | 91.973 | 97.809 | [5 empty] | 1.616 | 0.867 | 0.709
656.011 | 91.003 | 7.869 | 1.128 | 8.3799e-07 | 8.3799e-07 | 4.3746e-05 | 1.7798 | 1.4934 |  |  | 91.811 | 91.873 | 97.753 | [5 empty] | 1.531 | 0.971 | 0.767
656.774 | 90.961 | 7.837 | 1.202 | 8.9297e-07 | 8.9297e-07 | 4.6671e-05 | 1.7776 | 1.4915 |  |  | 91.638 | 91.963 | 97.851 | [5 empty] | 1.67 | 0.883 | 0.663
657.538 | 90.935 | 7.855 | 1.21 | 8.9891e-07 | 8.9891e-07 | 4.7036e-05 | 1.7788 | 1.4925 |  |  | 91.728 | 92.01 | 97.731 | [5 empty] | 1.58 | 0.821 | 0.781
658.301 | 91.034 | 7.829 | 1.137 | 8.4468e-07 | 8.4468e-07 | 4.4249e-05 | 1.777 | 1.491 |  |  | 91.862 | 91.881 | 97.669 | [5 empty] | 1.443 | 0.952 | 0.843
659.064 | 90.868 | 7.844 | 1.288 | 9.5686e-07 | 9.5686e-07 | 5.0184e-05 | 1.7781 | 1.4919 |  |  | 91.707 | 91.912 | 97.739 | [5 empty] | 1.605 | 0.93 | 0.756
659.827 | 90.97 | 7.832 | 1.198 | 8.9e-07 | 8.9e-07 | 4.6731e-05 | 1.7772 | 1.4912 |  |  | 91.686 | 92.038 | 97.683 | [5 empty] | 1.627 | 0.815 | 0.815
660.59 | 90.928 | 7.819 | 1.253 | 9.3086e-07 | 9.3086e-07 | 4.8933e-05 | 1.7763 | 1.4905 |  |  | 91.705 | 91.989 | 97.738 | [5 empty] | 1.597 | 0.837 | 0.739
661.353 | 90.957 | 7.837 | 1.206 | 8.9594e-07 | 8.9594e-07 | 4.7152e-05 | 1.7776 | 1.4915 |  |  | 91.681 | 92.014 | 97.738 | [5 empty] | 1.637 | 0.816 | 0.746
662.115 | 90.933 | 7.833 | 1.234 | 9.1674e-07 | 9.1674e-07 | 4.8303e-05 | 1.7773 | 1.4913 |  |  | 91.784 | 91.943 | 97.684 | [5 empty] | 1.55 | 0.896 | 0.783
662.878 | 90.951 | 7.847 | 1.202 | 8.9297e-07 | 8.9297e-07 | 4.7104e-05 | 1.7783 | 1.4921 |  |  | 91.806 | 91.936 | 97.79 | [5 empty] | 1.505 | 0.896 | 0.684
663.641 | 91.069 | 7.846 | 1.085 | 8.0605e-07 | 8.0605e-07 | 4.2568e-05 | 1.7782 | 1.492 |  |  | 91.686 | 91.912 | 97.746 | [5 empty] | 1.664 | 0.915 | 0.705
664.403 | 91.129 | 7.846 | 1.025 | 7.6148e-07 | 7.6148e-07 | 4.026e-05 | 1.7782 | 1.492 |  |  | 91.807 | 92 | 97.749 | [5 empty] | 1.523 | 0.831 | 0.718
665.166 | 90.932 | 7.84 | 1.228 | 9.1229e-07 | 9.1229e-07 | 4.8289e-05 | 1.7778 | 1.4917 |  |  | 91.784 | 91.958 | 97.673 | [5 empty] | 1.528 | 0.884 | 0.772
665.928 | 90.965 | 7.828 | 1.207 | 8.9668e-07 | 8.9668e-07 | 4.7518e-05 | 1.777 | 1.491 |  |  | 91.831 | 92.036 | 97.796 | [5 empty] | 1.516 | 0.818 | 0.646
666.69 | 91.063 | 7.821 | 1.116 | 8.2908e-07 | 8.2908e-07 | 4.3986e-05 | 1.7765 | 1.4906 |  |  | 91.777 | 92.018 | 97.688 | [5 empty] | 1.571 | 0.831 | 0.741
667.453 | 91.093 | 7.833 | 1.074 | 7.9788e-07 | 7.9788e-07 | 4.2379e-05 | 1.7773 | 1.4913 |  |  | 91.795 | 91.934 | 97.736 | [5 empty] | 1.539 | 0.889 | 0.683
668.215 | 91.1 | 7.851 | 1.049 | 7.7931e-07 | 7.7931e-07 | 4.1439e-05 | 1.7785 | 1.4923 |  |  | 91.848 | 92.103 | 97.717 | [5 empty] | 1.494 | 0.724 | 0.702
668.977 | 91.051 | 7.832 | 1.117 | 8.2982e-07 | 8.2982e-07 | 4.4176e-05 | 1.7772 | 1.4912 |  |  | 91.835 | 91.91 | 97.671 | [5 empty] | 1.503 | 0.936 | 0.735
669.739 | 90.939 | 7.833 | 1.228 | 9.1229e-07 | 9.1229e-07 | 4.8621e-05 | 1.7773 | 1.4913 |  |  | 91.776 | 91.947 | 97.692 | [5 empty] | 1.551 | 0.916 | 0.716
670.501 | 91.096 | 7.844 | 1.06 | 7.8748e-07 | 7.8748e-07 | 4.2017e-05 | 1.7781 | 1.4919 |  |  | 91.724 | 92.116 | 97.646 | [5 empty] | 1.618 | 0.702 | 0.741
671.263 | 91.044 | 7.822 | 1.134 | 8.4245e-07 | 8.4245e-07 | 4.5002e-05 | 1.7765 | 1.4906 |  |  | 91.784 | 92.067 | 97.593 | [5 empty] | 1.547 | 0.766 | 0.787
672.025 | 91.061 | 7.824 | 1.115 | 8.2834e-07 | 8.2834e-07 | 4.4298e-05 | 1.7767 | 1.4908 |  |  | 91.728 | 92.065 | 97.733 | [5 empty] | 1.619 | 0.776 | 0.64
672.786 | 91.006 | 7.841 | 1.153 | 8.5657e-07 | 8.5657e-07 | 4.5859e-05 | 1.7778 | 1.4917 |  |  | 91.837 | 92.021 | 97.572 | [5 empty] | 1.482 | 0.804 | 0.789
673.548 | 91.065 | 7.815 | 1.12 | 8.3205e-07 | 8.3205e-07 | 4.4597e-05 | 1.7761 | 1.4902 |  |  | 91.828 | 91.965 | 97.633 | [5 empty] | 1.512 | 0.866 | 0.732
674.31 | 91.075 | 7.847 | 1.078 | 8.0085e-07 | 8.0085e-07 | 4.2974e-05 | 1.7783 | 1.4921 |  |  | 91.78 | 91.93 | 97.715 | [5 empty] | 1.567 | 0.908 | 0.639
675.071 | 91.085 | 7.869 | 1.046 | 7.7708e-07 | 7.7708e-07 | 4.1745e-05 | 1.7798 | 1.4934 |  |  | 91.801 | 91.982 | 97.692 | [5 empty] | 1.548 | 0.857 | 0.649
675.833 | 91.059 | 7.84 | 1.101 | 8.1794e-07 | 8.1794e-07 | 4.399e-05 | 1.7778 | 1.4917 |  |  | 91.863 | 92.007 | 97.74 | [5 empty] | 1.469 | 0.866 | 0.586
676.594 | 91.032 | 7.841 | 1.127 | 8.3725e-07 | 8.3725e-07 | 4.5079e-05 | 1.7778 | 1.4917 |  |  | 91.784 | 92.042 | 97.604 | [5 empty] | 1.565 | 0.79 | 0.719
677.356 | 91.002 | 7.857 | 1.141 | 8.4765e-07 | 8.4765e-07 | 4.569e-05 | 1.7789 | 1.4927 |  |  | 91.876 | 92.086 | 97.599 | [5 empty] | 1.47 | 0.763 | 0.719
678.117 | 91.064 | 7.829 | 1.107 | 8.2239e-07 | 8.2239e-07 | 4.4379e-05 | 1.777 | 1.491 |  |  | 91.965 | 91.983 | 97.582 | [5 empty] | 1.359 | 0.877 | 0.722
678.878 | 91.07 | 7.843 | 1.087 | 8.0754e-07 | 8.0754e-07 | 4.3626e-05 | 1.778 | 1.4919 |  |  | 91.772 | 91.978 | 97.657 | [5 empty] | 1.568 | 0.868 | 0.635
679.639 | 91.051 | 7.852 | 1.097 | 8.1496e-07 | 8.1496e-07 | 4.4077e-05 | 1.7786 | 1.4924 |  |  | 91.94 | 92.117 | 97.621 | [5 empty] | 1.403 | 0.728 | 0.673
680.4 | 91.004 | 7.833 | 1.163 | 8.64e-07 | 8.64e-07 | 4.6781e-05 | 1.7773 | 1.4913 |  |  | 91.812 | 92.086 | 97.686 | [5 empty] | 1.534 | 0.745 | 0.584
681.161 | 91.178 | 7.825 | 0.997 | 7.4067e-07 | 7.4067e-07 | 4.0148e-05 | 1.7767 | 1.4908 |  |  | 91.901 | 92.026 | 97.609 | [5 empty] | 1.446 | 0.82 | 0.668
681.922 | 91.032 | 7.863 | 1.105 | 8.2091e-07 | 8.2091e-07 | 4.4547e-05 | 1.7794 | 1.493 |  |  | 91.813 | 92.045 | 97.682 | [5 empty] | 1.553 | 0.805 | 0.573
682.683 | 91.165 | 7.823 | 1.012 | 7.5182e-07 | 7.5182e-07 | 4.0843e-05 | 1.7766 | 1.4907 |  |  | 91.835 | 92.069 | 97.553 | [5 empty] | 1.498 | 0.775 | 0.691
683.444 | 91.178 | 7.854 | 0.968 | 7.1913e-07 | 7.1913e-07 | 3.9111e-05 | 1.7787 | 1.4925 |  |  | 91.804 | 91.93 | 97.586 | [5 empty] | 1.529 | 0.907 | 0.651
684.204 | 91.106 | 7.83 | 1.064 | 7.9045e-07 | 7.9045e-07 | 4.3038e-05 | 1.7771 | 1.4911 |  |  | 91.818 | 92.086 | 97.7 | [5 empty] | 1.526 | 0.747 | 0.526
684.965 | 90.999 | 7.845 | 1.156 | 8.588e-07 | 8.588e-07 | 4.6811e-05 | 1.7781 | 1.492 |  |  | 91.861 | 92.048 | 97.617 | [5 empty] | 1.486 | 0.801 | 0.6
685.725 | 91.082 | 7.863 | 1.055 | 7.8376e-07 | 7.8376e-07 | 4.2769e-05 | 1.7794 | 1.493 |  |  | 91.845 | 92.071 | 97.547 | [5 empty] | 1.496 | 0.775 | 0.671
686.486 | 91.061 | 7.843 | 1.096 | 8.1422e-07 | 8.1422e-07 | 4.448e-05 | 1.778 | 1.4919 |  |  | 91.829 | 92.033 | 97.523 | [5 empty] | 1.528 | 0.812 | 0.679
687.246 | 91.252 | 7.808 | 0.94 | 6.9833e-07 | 6.9833e-07 | 3.8191e-05 | 1.7756 | 1.4898 |  |  | 91.797 | 92.071 | 97.487 | [5 empty] | 1.548 | 0.751 | 0.695
688.007 | 91.035 | 7.848 | 1.117 | 8.2982e-07 | 8.2982e-07 | 4.5433e-05 | 1.7783 | 1.4921 |  |  | 91.9 | 92.128 | 97.416 | [5 empty] | 1.461 | 0.719 | 0.772
688.767 | 91.125 | 7.857 | 1.018 | 7.5628e-07 | 7.5628e-07 | 4.1452e-05 | 1.7789 | 1.4927 |  |  | 91.841 | 91.93 | 97.459 | [5 empty] | 1.517 | 0.922 | 0.718
689.527 | 91.184 | 7.834 | 0.982 | 7.2953e-07 | 7.2953e-07 | 4.003e-05 | 1.7774 | 1.4913 |  |  | 91.825 | 92.036 | 97.422 | [5 empty] | 1.521 | 0.812 | 0.737
690.287 | 91.144 | 7.863 | 0.993 | 7.377e-07 | 7.377e-07 | 4.0523e-05 | 1.7794 | 1.493 |  |  | 91.859 | 92.06 | 97.469 | [5 empty] | 1.495 | 0.81 | 0.678
691.047 | 91.149 | 7.854 | 0.997 | 7.4067e-07 | 7.4067e-07 | 4.0731e-05 | 1.7787 | 1.4925 |  |  | 91.875 | 92.158 | 97.478 | [5 empty] | 1.476 | 0.694 | 0.66
691.807 | 91.18 | 7.823 | 0.997 | 7.4067e-07 | 7.4067e-07 | 4.0776e-05 | 1.7766 | 1.4907 |  |  | 91.866 | 91.935 | 97.505 | [5 empty] | 1.5 | 0.913 | 0.618
692.567 | 91.134 | 7.84 | 1.026 | 7.6222e-07 | 7.6222e-07 | 4.2008e-05 | 1.7778 | 1.4917 |  |  | 91.842 | 92.001 | 97.429 | [5 empty] | 1.518 | 0.843 | 0.693
693.327 | 91.125 | 7.821 | 1.054 | 7.8302e-07 | 7.8302e-07 | 4.3202e-05 | 1.7765 | 1.4906 |  |  | 91.778 | 92.041 | 97.466 | [5 empty] | 1.573 | 0.791 | 0.647
694.087 | 91.217 | 7.84 | 0.943 | 7.0056e-07 | 7.0056e-07 | 3.8694e-05 | 1.7778 | 1.4917 |  |  | 91.877 | 92.045 | 97.487 | [5 empty] | 1.481 | 0.812 | 0.621
694.846 | 91.129 | 7.852 | 1.019 | 7.5702e-07 | 7.5702e-07 | 4.1859e-05 | 1.7786 | 1.4924 |  |  | 91.799 | 92.077 | 97.578 | [5 empty] | 1.546 | 0.775 | 0.516
695.606 | 91.223 | 7.875 | 0.902 | 6.701e-07 | 6.701e-07 | 3.7093e-05 | 1.7802 | 1.4937 |  |  | 91.862 | 92.016 | 97.39 | [5 empty] | 1.49 | 0.849 | 0.689
696.365 | 91.234 | 7.837 | 0.929 | 6.9016e-07 | 6.9016e-07 | 3.8245e-05 | 1.7776 | 1.4915 |  |  | 91.883 | 92.01 | 97.376 | [5 empty] | 1.48 | 0.839 | 0.694
697.125 | 91.121 | 7.844 | 1.035 | 7.689e-07 | 7.689e-07 | 4.2655e-05 | 1.7781 | 1.4919 |  |  | 91.87 | 92.104 | 97.429 | [5 empty] | 1.478 | 0.735 | 0.631
697.884 | 91.139 | 7.829 | 1.032 | 7.6668e-07 | 7.6668e-07 | 4.2578e-05 | 1.777 | 1.491 |  |  | 91.895 | 92.087 | 97.391 | [5 empty] | 1.45 | 0.769 | 0.66
698.644 | 91.221 | 7.861 | 0.918 | 6.8199e-07 | 6.8199e-07 | 3.7916e-05 | 1.7792 | 1.4929 |  |  | 91.983 | 92.118 | 97.37 | [5 empty] | 1.361 | 0.737 | 0.671
699.403 | 91.304 | 7.86 | 0.836 | 6.2107e-07 | 6.2107e-07 | 3.4567e-05 | 1.7792 | 1.4928 |  |  | 91.879 | 92.001 | 97.432 | [5 empty] | 1.485 | 0.85 | 0.601
700.162 | 91.218 | 7.848 | 0.934 | 6.9387e-07 | 6.9387e-07 | 3.8661e-05 | 1.7783 | 1.4921 |  |  | 91.894 | 92.055 | 97.252 | [5 empty] | 1.473 | 0.801 | 0.773
700.921 | 91.2 | 7.865 | 0.935 | 6.9461e-07 | 6.9461e-07 | 3.8744e-05 | 1.7795 | 1.4931 |  |  | 91.823 | 92.024 | 97.282 | [5 empty] | 1.542 | 0.83 | 0.729
701.68 | 91.237 | 7.838 | 0.925 | 6.8719e-07 | 6.8719e-07 | 3.8371e-05 | 1.7776 | 1.4916 |  |  | 91.849 | 92.068 | 97.277 | [5 empty] | 1.522 | 0.783 | 0.736
702.439 | 91.237 | 7.845 | 0.918 | 6.8199e-07 | 6.8199e-07 | 3.8122e-05 | 1.7781 | 1.492 |  |  | 91.821 | 92.047 | 97.352 | [5 empty] | 1.579 | 0.813 | 0.648
703.198 | 91.219 | 7.842 | 0.939 | 6.9759e-07 | 6.9759e-07 | 3.9036e-05 | 1.7779 | 1.4918 |  |  | 91.807 | 91.959 | 97.305 | [5 empty] | 1.558 | 0.895 | 0.683
703.957 | 91.213 | 7.853 | 0.934 | 6.9387e-07 | 6.9387e-07 | 3.887e-05 | 1.7787 | 1.4924 |  |  | 91.989 | 92.083 | 97.351 | [5 empty] | 1.369 | 0.787 | 0.626
704.716 | 91.185 | 7.852 | 0.963 | 7.1542e-07 | 7.1542e-07 | 4.012e-05 | 1.7786 | 1.4924 |  |  | 91.881 | 92.049 | 97.263 | [5 empty] | 1.484 | 0.807 | 0.71
705.474 | 91.303 | 7.872 | 0.825 | 6.129e-07 | 6.129e-07 | 3.4408e-05 | 1.78 | 1.4935 |  |  | 91.891 | 92.065 | 97.294 | [5 empty] | 1.476 | 0.785 | 0.666
706.233 | 91.276 | 7.863 | 0.861 | 6.3964e-07 | 6.3964e-07 | 3.5948e-05 | 1.7794 | 1.493 |  |  | 91.855 | 92.134 | 97.257 | [5 empty] | 1.491 | 0.722 | 0.7
706.991 | 91.253 | 7.849 | 0.898 | 6.6713e-07 | 6.6713e-07 | 3.7533e-05 | 1.7784 | 1.4922 |  |  | 91.87 | 92.038 | 97.239 | [5 empty] | 1.481 | 0.817 | 0.707
707.75 | 91.302 | 7.869 | 0.829 | 6.1587e-07 | 6.1587e-07 | 3.4686e-05 | 1.7798 | 1.4934 |  |  | 91.857 | 92.005 | 97.135 | [5 empty] | 1.525 | 0.845 | 0.798
708.508 | 91.304 | 7.877 | 0.819 | 6.0844e-07 | 6.0844e-07 | 3.4304e-05 | 1.7803 | 1.4938 |  |  | 91.988 | 92.054 | 97.3 | [5 empty] | 1.382 | 0.806 | 0.634
709.266 | 91.388 | 7.852 | 0.76 | 5.6461e-07 | 5.6461e-07 | 3.1867e-05 | 1.7786 | 1.4924 |  |  | 92.021 | 92.019 | 97.274 | [5 empty] | 1.329 | 0.844 | 0.652
710.025 | 91.257 | 7.848 | 0.895 | 6.649e-07 | 6.649e-07 | 3.7568e-05 | 1.7783 | 1.4921 |  |  | 91.872 | 92.063 | 97.228 | [5 empty] | 1.487 | 0.79 | 0.695
710.783 | 91.339 | 7.884 | 0.777 | 5.7724e-07 | 5.7724e-07 | 3.265e-05 | 1.7808 | 1.4942 |  |  | 91.95 | 92.119 | 97.13 | [5 empty] | 1.412 | 0.75 | 0.776
711.541 | 91.438 | 7.877 | 0.685 | 5.0889e-07 | 5.0889e-07 | 2.8815e-05 | 1.7803 | 1.4938 |  |  | 91.855 | 91.949 | 97.091 | [5 empty] | 1.499 | 0.917 | 0.804
712.299 | 91.319 | 7.855 | 0.826 | 6.1364e-07 | 6.1364e-07 | 3.4783e-05 | 1.7788 | 1.4925 |  |  | 91.765 | 92.012 | 97.141 | [5 empty] | 1.615 | 0.871 | 0.749
713.057 | 91.245 | 7.889 | 0.866 | 6.4335e-07 | 6.4335e-07 | 3.6506e-05 | 1.7812 | 1.4945 |  |  | 91.884 | 92.008 | 97.285 | [5 empty] | 1.495 | 0.858 | 0.603
713.815 | 91.332 | 7.854 | 0.814 | 6.0472e-07 | 6.0472e-07 | 3.435e-05 | 1.7787 | 1.4925 |  |  | 91.856 | 92.033 | 97.198 | [5 empty] | 1.514 | 0.842 | 0.682
714.572 | 91.356 | 7.884 | 0.76 | 5.6461e-07 | 5.6461e-07 | 3.2106e-05 | 1.7808 | 1.4942 |  |  | 91.815 | 92.039 | 97.197 | [5 empty] | 1.553 | 0.82 | 0.68
715.33 | 91.313 | 7.86 | 0.827 | 6.1438e-07 | 6.1438e-07 | 3.4973e-05 | 1.7792 | 1.4928 |  |  | 91.791 | 92.087 | 97.141 | [5 empty] | 1.569 | 0.786 | 0.72
716.088 | 91.338 | 7.888 | 0.774 | 5.7501e-07 | 5.7501e-07 | 3.2766e-05 | 1.7811 | 1.4945 |  |  | 91.811 | 92.07 | 97.065 | [5 empty] | 1.569 | 0.787 | 0.783
716.845 | 91.514 | 7.866 | 0.62 | 4.606e-07 | 4.606e-07 | 2.6275e-05 | 1.7796 | 1.4932 |  |  | 91.821 | 92.11 | 97.141 | [5 empty] | 1.539 | 0.735 | 0.708
717.603 | 91.382 | 7.851 | 0.767 | 5.6981e-07 | 5.6981e-07 | 3.2539e-05 | 1.7785 | 1.4923 |  |  | 91.796 | 92.066 | 97.086 | [5 empty] | 1.593 | 0.805 | 0.75
718.36 | 91.344 | 7.89 | 0.766 | 5.6906e-07 | 5.6906e-07 | 3.2531e-05 | 1.7812 | 1.4946 |  |  | 91.888 | 92.042 | 97.16 | [5 empty] | 1.498 | 0.822 | 0.677
719.117 | 91.354 | 7.865 | 0.781 | 5.8021e-07 | 5.8021e-07 | 3.3203e-05 | 1.7795 | 1.4931 |  |  | 91.912 | 92.114 | 97.175 | [5 empty] | 1.464 | 0.727 | 0.655
719.875 | 91.339 | 7.878 | 0.783 | 5.8169e-07 | 5.8169e-07 | 3.3323e-05 | 1.7804 | 1.4939 |  |  | 91.979 | 92.043 | 97.037 | [5 empty] | 1.385 | 0.818 | 0.777
720.632 | 91.405 | 7.876 | 0.719 | 5.3415e-07 | 5.3415e-07 | 3.0631e-05 | 1.7803 | 1.4938 |  |  | 91.916 | 91.906 | 97.174 | [5 empty] | 1.468 | 0.957 | 0.65
721.389 | 91.357 | 7.886 | 0.757 | 5.6238e-07 | 5.6238e-07 | 3.2284e-05 | 1.7809 | 1.4943 |  |  | 91.87 | 92.03 | 97.035 | [5 empty] | 1.519 | 0.83 | 0.766
722.146 | 91.385 | 7.891 | 0.724 | 5.3786e-07 | 5.3786e-07 | 3.0909e-05 | 1.7813 | 1.4946 |  |  | 91.858 | 92.069 | 97.064 | [5 empty] | 1.523 | 0.792 | 0.752
722.903 | 91.374 | 7.834 | 0.792 | 5.8838e-07 | 5.8838e-07 | 3.3848e-05 | 1.7774 | 1.4913 |  |  | 91.844 | 92.047 | 97.095 | [5 empty] | 1.546 | 0.791 | 0.723
723.66 | 91.373 | 7.854 | 0.773 | 5.7426e-07 | 5.7426e-07 | 3.307e-05 | 1.7787 | 1.4925 |  |  | 91.799 | 91.984 | 97.055 | [5 empty] | 1.591 | 0.879 | 0.734
724.417 | 91.366 | 7.859 | 0.775 | 5.7575e-07 | 5.7575e-07 | 3.319e-05 | 1.7791 | 1.4928 |  |  | 91.831 | 92.035 | 97.062 | [5 empty] | 1.558 | 0.83 | 0.728
725.173 | 91.369 | 7.866 | 0.765 | 5.6832e-07 | 5.6832e-07 | 3.2796e-05 | 1.7796 | 1.4932 |  |  | 91.934 | 92.034 | 97.109 | [5 empty] | 1.436 | 0.809 | 0.667
725.93 | 91.427 | 7.88 | 0.693 | 5.1483e-07 | 5.1483e-07 | 2.9741e-05 | 1.7805 | 1.494 |  |  | 91.849 | 92.084 | 96.984 | [5 empty] | 1.521 | 0.767 | 0.798
726.687 | 91.411 | 7.852 | 0.737 | 5.4752e-07 | 5.4752e-07 | 3.1662e-05 | 1.7786 | 1.4924 |  |  | 91.877 | 92.032 | 97.033 | [5 empty] | 1.501 | 0.815 | 0.733
727.443 | 91.343 | 7.874 | 0.783 | 5.8169e-07 | 5.8169e-07 | 3.3673e-05 | 1.7801 | 1.4936 |  |  | 91.816 | 91.946 | 97.105 | [5 empty] | 1.568 | 0.91 | 0.663
728.2 | 91.359 | 7.877 | 0.764 | 5.6758e-07 | 5.6758e-07 | 3.289e-05 | 1.7803 | 1.4938 |  |  | 91.809 | 92.072 | 97.047 | [5 empty] | 1.568 | 0.798 | 0.721
728.956 | 91.461 | 7.864 | 0.675 | 5.0146e-07 | 5.0146e-07 | 2.9089e-05 | 1.7794 | 1.4931 |  |  | 91.842 | 91.977 | 97.012 | [5 empty] | 1.555 | 0.884 | 0.745
729.712 | 91.33 | 7.87 | 0.8 | 5.9432e-07 | 5.9432e-07 | 3.4512e-05 | 1.7798 | 1.4934 |  |  | 91.851 | 92.034 | 97.05 | [5 empty] | 1.531 | 0.847 | 0.701
730.468 | 91.4 | 7.861 | 0.739 | 5.4901e-07 | 5.4901e-07 | 3.1913e-05 | 1.7792 | 1.4929 |  |  | 91.849 | 91.996 | 97.024 | [5 empty] | 1.565 | 0.877 | 0.733
731.225 | 91.435 | 7.883 | 0.682 | 5.0666e-07 | 5.0666e-07 | 2.9482e-05 | 1.7807 | 1.4942 |  |  | 91.806 | 92.18 | 96.991 | [5 empty] | 1.592 | 0.698 | 0.749
731.981 | 91.334 | 7.852 | 0.814 | 6.0472e-07 | 6.0472e-07 | 3.5225e-05 | 1.7786 | 1.4924 |  |  | 91.893 | 92.057 | 96.995 | [5 empty] | 1.484 | 0.795 | 0.757
732.737 | 91.357 | 7.876 | 0.767 | 5.6981e-07 | 5.6981e-07 | 3.3225e-05 | 1.7803 | 1.4938 |  |  | 91.753 | 91.966 | 96.961 | [5 empty] | 1.632 | 0.899 | 0.78
733.493 | 91.24 | 7.873 | 0.887 | 6.5896e-07 | 6.5896e-07 | 3.8463e-05 | 1.7801 | 1.4936 |  |  | 91.797 | 92.052 | 97.01 | [5 empty] | 1.585 | 0.821 | 0.727
734.248 | 91.399 | 7.874 | 0.727 | 5.4009e-07 | 5.4009e-07 | 3.1557e-05 | 1.7801 | 1.4936 |  |  | 91.76 | 91.89 | 97.023 | [5 empty] | 1.626 | 0.967 | 0.722
735.004 | 91.444 | 7.896 | 0.66 | 4.9032e-07 | 4.9032e-07 | 2.8678e-05 | 1.7816 | 1.4949 |  |  | 91.717 | 92.038 | 96.975 | [5 empty] | 1.668 | 0.824 | 0.75
735.76 | 91.411 | 7.873 | 0.716 | 5.3192e-07 | 5.3192e-07 | 3.1144e-05 | 1.7801 | 1.4936 |  |  | 91.845 | 92.035 | 96.929 | [5 empty] | 1.53 | 0.841 | 0.796
736.516 | 91.463 | 7.88 | 0.657 | 4.8809e-07 | 4.8809e-07 | 2.8607e-05 | 1.7805 | 1.494 |  |  | 91.911 | 91.981 | 96.975 | [5 empty] | 1.464 | 0.887 | 0.757
737.271 | 91.4 | 7.871 | 0.729 | 5.4158e-07 | 5.4158e-07 | 3.1774e-05 | 1.7799 | 1.4935 |  |  | 91.822 | 92.052 | 96.943 | [5 empty] | 1.566 | 0.814 | 0.772
738.027 | 91.43 | 7.877 | 0.693 | 5.1483e-07 | 5.1483e-07 | 3.0236e-05 | 1.7803 | 1.4938 |  |  | 91.795 | 92.05 | 96.949 | [5 empty] | 1.61 | 0.841 | 0.772
738.782 | 91.32 | 7.862 | 0.818 | 6.0769e-07 | 6.0769e-07 | 3.5727e-05 | 1.7793 | 1.493 |  |  | 91.827 | 91.975 | 97.018 | [5 empty] | 1.547 | 0.91 | 0.703
739.537 | 91.28 | 7.872 | 0.848 | 6.2998e-07 | 6.2998e-07 | 3.7075e-05 | 1.78 | 1.4935 |  |  | 91.793 | 92.042 | 96.988 | [5 empty] | 1.575 | 0.838 | 0.731
740.293 | 91.365 | 7.86 | 0.775 | 5.7575e-07 | 5.7575e-07 | 3.3918e-05 | 1.7792 | 1.4928 |  |  | 91.851 | 91.975 | 96.984 | [5 empty] | 1.538 | 0.899 | 0.743
741.048 | 91.359 | 7.866 | 0.775 | 5.7575e-07 | 5.7575e-07 | 3.3952e-05 | 1.7796 | 1.4932 |  |  | 91.805 | 91.926 | 97.004 | [5 empty] | 1.58 | 0.948 | 0.7
741.803 | 91.349 | 7.857 | 0.794 | 5.8987e-07 | 5.8987e-07 | 3.482e-05 | 1.7789 | 1.4927 |  |  | 91.826 | 92.019 | 96.886 | [5 empty] | 1.572 | 0.856 | 0.822
742.558 | 91.412 | 7.87 | 0.718 | 5.334e-07 | 5.334e-07 | 3.1519e-05 | 1.7798 | 1.4934 |  |  | 91.824 | 91.997 | 96.902 | [5 empty] | 1.576 | 0.863 | 0.812
743.313 | 91.427 | 7.869 | 0.704 | 5.23e-07 | 5.23e-07 | 3.0936e-05 | 1.7798 | 1.4934 |  |  | 91.859 | 91.964 | 96.942 | [5 empty] | 1.536 | 0.927 | 0.766
744.068 | 91.376 | 7.887 | 0.737 | 5.4752e-07 | 5.4752e-07 | 3.2419e-05 | 1.781 | 1.4944 |  |  | 91.811 | 91.949 | 96.82 | [5 empty] | 1.588 | 0.935 | 0.899
744.822 | 91.382 | 7.885 | 0.733 | 5.4455e-07 | 5.4455e-07 | 3.2276e-05 | 1.7809 | 1.4943 |  |  | 91.754 | 91.904 | 96.896 | [5 empty] | 1.646 | 0.969 | 0.816
745.577 | 91.488 | 7.86 | 0.652 | 4.8437e-07 | 4.8437e-07 | 2.8738e-05 | 1.7792 | 1.4928 |  |  | 91.802 | 91.968 | 96.863 | [5 empty] | 1.598 | 0.905 | 0.855
746.332 | 91.456 | 7.855 | 0.689 | 5.1186e-07 | 5.1186e-07 | 3.04e-05 | 1.7788 | 1.4925 |  |  | 91.769 | 91.91 | 96.863 | [5 empty] | 1.617 | 0.955 | 0.845
747.086 | 91.293 | 7.869 | 0.838 | 6.2255e-07 | 6.2255e-07 | 3.7012e-05 | 1.7798 | 1.4934 |  |  | 91.795 | 91.998 | 96.85 | [5 empty] | 1.612 | 0.866 | 0.872
747.841 | 91.387 | 7.863 | 0.75 | 5.5718e-07 | 5.5718e-07 | 3.3158e-05 | 1.7794 | 1.493 |  |  | 91.752 | 92.014 | 96.735 | [5 empty] | 1.659 | 0.856 | 0.99
748.595 | 91.371 | 7.865 | 0.764 | 5.6758e-07 | 5.6758e-07 | 3.3811e-05 | 1.7795 | 1.4931 |  |  | 91.709 | 91.984 | 96.747 | [5 empty] | 1.698 | 0.909 | 0.968
749.35 | 91.389 | 7.874 | 0.737 | 5.4752e-07 | 5.4752e-07 | 3.2649e-05 | 1.7801 | 1.4936 |  |  | 91.774 | 91.935 | 96.955 | [5 empty] | 1.623 | 0.954 | 0.753
750.104 | 91.383 | 7.868 | 0.749 | 5.5643e-07 | 5.5643e-07 | 3.3214e-05 | 1.7797 | 1.4933 |  |  | 91.776 | 91.981 | 96.904 | [5 empty] | 1.602 | 0.903 | 0.805
750.858 | 91.386 | 7.858 | 0.756 | 5.6163e-07 | 5.6163e-07 | 3.3558e-05 | 1.779 | 1.4927 |  |  | 91.756 | 92.007 | 96.854 | [5 empty] | 1.645 | 0.881 | 0.86
751.612 | 91.37 | 7.873 | 0.757 | 5.6238e-07 | 5.6238e-07 | 3.3637e-05 | 1.7801 | 1.4936 |  |  | 91.819 | 92.048 | 96.954 | [5 empty] | 1.567 | 0.83 | 0.757
752.366 | 91.433 | 7.859 | 0.708 | 5.2598e-07 | 5.2598e-07 | 3.1491e-05 | 1.7791 | 1.4928 |  |  | 91.816 | 91.988 | 96.839 | [5 empty] | 1.581 | 0.907 | 0.867
753.12 | 91.348 | 7.845 | 0.807 | 5.9952e-07 | 5.9952e-07 | 3.593e-05 | 1.7781 | 1.492 |  |  | 91.899 | 92.012 | 96.804 | [5 empty] | 1.481 | 0.884 | 0.914
753.874 | 91.387 | 7.846 | 0.767 | 5.6981e-07 | 5.6981e-07 | 3.4183e-05 | 1.7782 | 1.492 |  |  | 91.753 | 92.029 | 96.845 | [5 empty] | 1.646 | 0.863 | 0.868
754.628 | 91.343 | 7.871 | 0.786 | 5.8392e-07 | 5.8392e-07 | 3.5065e-05 | 1.7799 | 1.4935 |  |  | 91.84 | 91.959 | 96.841 | [5 empty] | 1.557 | 0.925 | 0.869
755.382 | 91.386 | 7.86 | 0.754 | 5.6015e-07 | 5.6015e-07 | 3.3671e-05 | 1.7792 | 1.4928 |  |  | 91.768 | 91.987 | 96.869 | [5 empty] | 1.629 | 0.917 | 0.859
756.135 | 91.368 | 7.861 | 0.771 | 5.7278e-07 | 5.7278e-07 | 3.4465e-05 | 1.7792 | 1.4929 |  |  | 91.73 | 91.979 | 96.939 | [5 empty] | 1.665 | 0.918 | 0.779
756.889 | 91.374 | 7.875 | 0.751 | 5.5792e-07 | 5.5792e-07 | 3.3604e-05 | 1.7802 | 1.4937 |  |  | 91.817 | 92.029 | 96.71 | [5 empty] | 1.605 | 0.835 | 1.017
757.642 | 91.463 | 7.862 | 0.675 | 5.0146e-07 | 5.0146e-07 | 3.0234e-05 | 1.7793 | 1.493 |  |  | 91.777 | 91.903 | 96.817 | [5 empty] | 1.614 | 0.976 | 0.918
758.396 | 91.362 | 7.858 | 0.78 | 5.7946e-07 | 5.7946e-07 | 3.4971e-05 | 1.779 | 1.4927 |  |  | 91.841 | 91.979 | 96.841 | [5 empty] | 1.556 | 0.89 | 0.9
759.149 | 91.372 | 7.886 | 0.742 | 5.5123e-07 | 5.5123e-07 | 3.3301e-05 | 1.7809 | 1.4943 |  |  | 91.828 | 91.935 | 96.86 | [5 empty] | 1.58 | 0.964 | 0.879
759.903 | 91.402 | 7.865 | 0.733 | 5.4455e-07 | 5.4455e-07 | 3.2929e-05 | 1.7795 | 1.4931 |  |  | 91.694 | 91.924 | 96.862 | [5 empty] | 1.722 | 0.96 | 0.88
760.656 | 91.416 | 7.847 | 0.737 | 5.4752e-07 | 5.4752e-07 | 3.3142e-05 | 1.7783 | 1.4921 |  |  | 91.787 | 92.024 | 96.787 | [5 empty] | 1.643 | 0.863 | 0.953
761.409 | 91.302 | 7.843 | 0.855 | 6.3518e-07 | 6.3518e-07 | 3.8486e-05 | 1.778 | 1.4919 |  |  | 91.71 | 91.979 | 96.779 | [5 empty] | 1.683 | 0.902 | 0.968
762.162 | 91.42 | 7.858 | 0.722 | 5.3638e-07 | 5.3638e-07 | 3.2532e-05 | 1.779 | 1.4927 |  |  | 91.792 | 91.979 | 96.996 | [5 empty] | 1.603 | 0.914 | 0.744
762.915 | 91.461 | 7.866 | 0.673 | 4.9997e-07 | 4.9997e-07 | 3.0354e-05 | 1.7796 | 1.4932 |  |  | 91.741 | 92.053 | 96.814 | [5 empty] | 1.667 | 0.805 | 0.937
763.668 | 91.455 | 7.836 | 0.709 | 5.2672e-07 | 5.2672e-07 | 3.2009e-05 | 1.7775 | 1.4915 |  |  | 91.725 | 91.971 | 96.857 | [5 empty] | 1.693 | 0.917 | 0.898
764.421 | 91.282 | 7.864 | 0.854 | 6.3444e-07 | 6.3444e-07 | 3.8593e-05 | 1.7794 | 1.4931 |  |  | 91.777 | 91.94 | 96.751 | [5 empty] | 1.613 | 0.939 | 1.012
765.173 | 91.289 | 7.867 | 0.844 | 6.2701e-07 | 6.2701e-07 | 3.8179e-05 | 1.7796 | 1.4932 |  |  | 91.788 | 91.936 | 96.784 | [5 empty] | 1.613 | 0.937 | 0.98
765.926 | 91.392 | 7.879 | 0.729 | 5.4158e-07 | 5.4158e-07 | 3.3009e-05 | 1.7805 | 1.4939 |  |  | 91.651 | 91.942 | 96.826 | [5 empty] | 1.766 | 0.968 | 0.934
766.679 | 91.413 | 7.861 | 0.726 | 5.3935e-07 | 5.3935e-07 | 3.2906e-05 | 1.7792 | 1.4929 |  |  | 91.673 | 91.911 | 96.776 | [5 empty] | 1.756 | 0.998 | 0.988
767.431 | 91.505 | 7.863 | 0.632 | 4.6951e-07 | 4.6951e-07 | 2.8673e-05 | 1.7794 | 1.493 |  |  | 91.772 | 91.981 | 96.84 | [5 empty] | 1.648 | 0.911 | 0.942
768.184 | 91.437 | 7.855 | 0.708 | 5.2598e-07 | 5.2598e-07 | 3.2153e-05 | 1.7788 | 1.4925 |  |  | 91.66 | 91.919 | 96.746 | [5 empty] | 1.746 | 0.963 | 1.044
768.936 | 91.389 | 7.867 | 0.744 | 5.5272e-07 | 5.5272e-07 | 3.3821e-05 | 1.7796 | 1.4932 |  |  | 91.816 | 92.014 | 96.7 | [5 empty] | 1.599 | 0.872 | 1.09
769.688 | 91.407 | 7.886 | 0.707 | 5.2523e-07 | 5.2523e-07 | 3.217e-05 | 1.7809 | 1.4943 |  |  | 91.687 | 91.994 | 96.884 | [5 empty] | 1.735 | 0.895 | 0.922
770.441 | 91.369 | 7.847 | 0.784 | 5.8244e-07 | 5.8244e-07 | 3.5709e-05 | 1.7783 | 1.4921 |  |  | 91.812 | 91.934 | 96.737 | [5 empty] | 1.582 | 0.941 | 1.069
771.193 | 91.434 | 7.854 | 0.712 | 5.2895e-07 | 5.2895e-07 | 3.2461e-05 | 1.7787 | 1.4925 |  |  | 91.732 | 91.944 | 96.744 | [5 empty] | 1.659 | 0.93 | 1.062
771.945 | 91.357 | 7.861 | 0.782 | 5.8095e-07 | 5.8095e-07 | 3.5687e-05 | 1.7792 | 1.4929 |  |  | 91.721 | 91.89 | 96.822 | [5 empty] | 1.676 | 0.996 | 0.998
772.697 | 91.421 | 7.856 | 0.723 | 5.3712e-07 | 5.3712e-07 | 3.3027e-05 | 1.7789 | 1.4926 |  |  | 91.743 | 91.995 | 96.756 | [5 empty] | 1.667 | 0.917 | 1.067
773.449 | 91.4 | 7.883 | 0.717 | 5.3266e-07 | 5.3266e-07 | 3.2785e-05 | 1.7807 | 1.4942 |  |  | 91.704 | 91.902 | 96.831 | [5 empty] | 1.699 | 0.994 | 0.995
774.201 | 91.346 | 7.871 | 0.783 | 5.8169e-07 | 5.8169e-07 | 3.5838e-05 | 1.7799 | 1.4935 |  |  | 91.736 | 91.925 | 96.728 | [5 empty] | 1.672 | 0.946 | 1.099
774.952 | 91.404 | 7.848 | 0.748 | 5.5569e-07 | 5.5569e-07 | 3.4269e-05 | 1.7783 | 1.4921 |  |  | 91.773 | 91.926 | 96.83 | [5 empty] | 1.626 | 0.947 | 1.011
775.704 | 91.454 | 7.853 | 0.693 | 5.1483e-07 | 5.1483e-07 | 3.178e-05 | 1.7787 | 1.4924 |  |  | 91.702 | 91.922 | 96.775 | [5 empty] | 1.715 | 0.962 | 1.062
776.456 | 91.477 | 7.845 | 0.678 | 5.0369e-07 | 5.0369e-07 | 3.1122e-05 | 1.7781 | 1.492 |  |  | 91.759 | 92.018 | 96.844 | [5 empty] | 1.645 | 0.881 | 1.004
777.207 | 91.302 | 7.844 | 0.854 | 6.3444e-07 | 6.3444e-07 | 3.9239e-05 | 1.7781 | 1.4919 |  |  | 91.736 | 91.905 | 96.778 | [5 empty] | 1.674 | 0.989 | 1.066
777.959 | 91.316 | 7.856 | 0.828 | 6.1512e-07 | 6.1512e-07 | 3.8081e-05 | 1.7789 | 1.4926 |  |  | 91.715 | 91.888 | 96.766 | [5 empty] | 1.688 | 1.007 | 1.106
778.71 | 91.474 | 7.851 | 0.675 | 5.0146e-07 | 5.0146e-07 | 3.1074e-05 | 1.7785 | 1.4923 |  |  | 91.664 | 91.956 | 96.813 | [5 empty] | 1.751 | 0.924 | 1.055
779.461 | 91.425 | 7.858 | 0.717 | 5.3266e-07 | 5.3266e-07 | 3.304e-05 | 1.779 | 1.4927 |  |  | 91.583 | 91.957 | 96.859 | [5 empty] | 1.858 | 0.924 | 1.022
780.212 | 91.412 | 7.839 | 0.749 | 5.5643e-07 | 5.5643e-07 | 3.4548e-05 | 1.7777 | 1.4916 |  |  | 91.718 | 91.949 | 96.836 | [5 empty] | 1.713 | 0.943 | 1.049
780.964 | 91.447 | 7.849 | 0.704 | 5.23e-07 | 5.23e-07 | 3.2503e-05 | 1.7784 | 1.4922 |  |  | 91.681 | 91.903 | 96.687 | [5 empty] | 1.739 | 0.994 | 1.198
781.715 | 91.336 | 7.85 | 0.814 | 6.0472e-07 | 6.0472e-07 | 3.7618e-05 | 1.7785 | 1.4923 |  |  | 91.703 | 91.933 | 96.787 | [5 empty] | 1.728 | 0.954 | 1.107
782.466 | 91.333 | 7.874 | 0.793 | 5.8912e-07 | 5.8912e-07 | 3.6683e-05 | 1.7801 | 1.4936 |  |  | 91.622 | 91.907 | 96.87 | [5 empty] | 1.805 | 0.958 | 1.035
783.217 | 91.446 | 7.86 | 0.694 | 5.1557e-07 | 5.1557e-07 | 3.2134e-05 | 1.7792 | 1.4928 |  |  | 91.661 | 91.933 | 96.799 | [5 empty] | 1.77 | 0.961 | 1.109
783.967 | 91.356 | 7.843 | 0.801 | 5.9507e-07 | 5.9507e-07 | 3.7124e-05 | 1.778 | 1.4919 |  |  | 91.697 | 91.979 | 96.86 | [5 empty] | 1.727 | 0.887 | 1.063
784.718 | 91.488 | 7.855 | 0.657 | 4.8809e-07 | 4.8809e-07 | 3.0479e-05 | 1.7788 | 1.4925 |  |  | 91.668 | 91.857 | 96.848 | [5 empty] | 1.738 | 1.05 | 1.077
785.469 | 91.375 | 7.845 | 0.78 | 5.7946e-07 | 5.7946e-07 | 3.622e-05 | 1.7781 | 1.492 |  |  | 91.617 | 91.921 | 96.792 | [5 empty] | 1.808 | 0.976 | 1.152
786.219 | 91.395 | 7.832 | 0.773 | 5.7426e-07 | 5.7426e-07 | 3.5929e-05 | 1.7772 | 1.4912 |  |  | 91.681 | 91.923 | 96.809 | [5 empty] | 1.734 | 0.974 | 1.129
786.97 | 91.473 | 7.851 | 0.676 | 5.022e-07 | 5.022e-07 | 3.145e-05 | 1.7785 | 1.4923 |  |  | 91.586 | 91.846 | 96.985 | [5 empty] | 1.839 | 1.052 | 0.971
787.72 | 91.477 | 7.829 | 0.694 | 5.1557e-07 | 5.1557e-07 | 3.2319e-05 | 1.777 | 1.491 |  |  | 91.739 | 91.852 | 96.768 | [5 empty] | 1.652 | 1.032 | 1.191
788.471 | 91.356 | 7.864 | 0.78 | 5.7946e-07 | 5.7946e-07 | 3.6358e-05 | 1.7794 | 1.4931 |  |  | 91.795 | 91.877 | 96.928 | [5 empty] | 1.622 | 1.003 | 1.04
789.221 | 91.384 | 7.855 | 0.761 | 5.6535e-07 | 5.6535e-07 | 3.5506e-05 | 1.7788 | 1.4925 |  |  | 91.653 | 91.861 | 96.96 | [5 empty] | 1.772 | 1.05 | 1.016
789.971 | 91.396 | 7.837 | 0.767 | 5.6981e-07 | 5.6981e-07 | 3.582e-05 | 1.7776 | 1.4915 |  |  | 91.643 | 91.937 | 96.834 | [5 empty] | 1.793 | 0.96 | 1.159
790.721 | 91.287 | 7.816 | 0.897 | 6.6638e-07 | 6.6638e-07 | 4.1931e-05 | 1.7761 | 1.4903 |  |  | 91.656 | 91.972 | 96.951 | [5 empty] | 1.778 | 0.938 | 1.055
791.471 | 91.364 | 7.844 | 0.792 | 5.8838e-07 | 5.8838e-07 | 3.7058e-05 | 1.7781 | 1.4919 |  |  | 91.715 | 91.833 | 96.897 | [5 empty] | 1.704 | 1.075 | 1.113
792.221 | 91.356 | 7.861 | 0.783 | 5.8169e-07 | 5.8169e-07 | 3.6672e-05 | 1.7792 | 1.4929 |  |  | 91.678 | 91.873 | 96.829 | [5 empty] | 1.748 | 1.033 | 1.189
792.971 | 91.412 | 7.847 | 0.741 | 5.5049e-07 | 5.5049e-07 | 3.4737e-05 | 1.7783 | 1.4921 |  |  | 91.738 | 91.866 | 96.841 | [5 empty] | 1.686 | 1.024 | 1.172
793.721 | 91.343 | 7.837 | 0.82 | 6.0918e-07 | 6.0918e-07 | 3.8477e-05 | 1.7776 | 1.4915 |  |  | 91.703 | 91.92 | 96.834 | [5 empty] | 1.73 | 0.993 | 1.208
794.471 | 91.317 | 7.84 | 0.843 | 6.2627e-07 | 6.2627e-07 | 3.9594e-05 | 1.7778 | 1.4917 |  |  | 91.613 | 91.784 | 96.944 | [5 empty] | 1.814 | 1.111 | 1.086
795.221 | 91.368 | 7.861 | 0.771 | 5.7278e-07 | 5.7278e-07 | 3.6246e-05 | 1.7792 | 1.4929 |  |  | 91.638 | 92.005 | 96.97 | [5 empty] | 1.798 | 0.914 | 1.09
795.97 | 91.402 | 7.847 | 0.751 | 5.5792e-07 | 5.5792e-07 | 3.5339e-05 | 1.7783 | 1.4921 |  |  | 91.61 | 91.894 | 96.882 | [5 empty] | 1.826 | 1.02 | 1.183
796.72 | 91.392 | 7.849 | 0.759 | 5.6386e-07 | 5.6386e-07 | 3.5749e-05 | 1.7784 | 1.4922 |  |  | 91.593 | 91.837 | 96.897 | [5 empty] | 1.854 | 1.081 | 1.17
797.469 | 91.422 | 7.847 | 0.731 | 5.4306e-07 | 5.4306e-07 | 3.4463e-05 | 1.7783 | 1.4921 |  |  | 91.656 | 91.878 | 96.975 | [5 empty] | 1.775 | 1.029 | 1.118
798.219 | 91.41 | 7.857 | 0.733 | 5.4455e-07 | 5.4455e-07 | 3.459e-05 | 1.7789 | 1.4927 |  |  | 91.637 | 91.895 | 96.957 | [5 empty] | 1.779 | 1.009 | 1.137
798.968 | 91.318 | 7.865 | 0.817 | 6.0695e-07 | 6.0695e-07 | 3.859e-05 | 1.7795 | 1.4931 |  |  | 91.688 | 91.95 | 97.031 | [5 empty] | 1.728 | 0.947 | 1.075
799.717 | 91.209 | 7.855 | 0.936 | 6.9536e-07 | 6.9536e-07 | 4.4252e-05 | 1.7788 | 1.4925 |  |  | 91.704 | 91.797 | 96.947 | [5 empty] | 1.727 | 1.117 | 1.165
800.466 | 91.366 | 7.861 | 0.773 | 5.7426e-07 | 5.7426e-07 | 3.658e-05 | 1.7792 | 1.4929 |  |  | 91.644 | 91.833 | 96.876 | [5 empty] | 1.772 | 1.067 | 1.239
801.215 | 91.389 | 7.848 | 0.763 | 5.6684e-07 | 5.6684e-07 | 3.6141e-05 | 1.7783 | 1.4921 |  |  | 91.657 | 91.92 | 96.993 | [5 empty] | 1.777 | 0.983 | 1.14
801.964 | 91.273 | 7.837 | 0.89 | 6.6118e-07 | 6.6118e-07 | 4.2196e-05 | 1.7776 | 1.4915 |  |  | 91.67 | 91.812 | 96.953 | [5 empty] | 1.75 | 1.101 | 1.201
802.713 | 91.253 | 7.879 | 0.868 | 6.4484e-07 | 6.4484e-07 | 4.1191e-05 | 1.7805 | 1.4939 |  |  | 91.76 | 91.801 | 97.033 | [5 empty] | 1.661 | 1.105 | 1.116
803.462 | 91.307 | 7.827 | 0.866 | 6.4335e-07 | 6.4335e-07 | 4.1134e-05 | 1.7769 | 1.4909 |  |  | 91.745 | 91.891 | 96.964 | [5 empty] | 1.69 | 1.012 | 1.211
804.211 | 91.49 | 7.841 | 0.669 | 4.97e-07 | 4.97e-07 | 3.1807e-05 | 1.7778 | 1.4917 |  |  | 91.657 | 91.84 | 96.991 | [5 empty] | 1.761 | 1.076 | 1.185
804.959 | 91.312 | 7.845 | 0.843 | 6.2627e-07 | 6.2627e-07 | 4.0117e-05 | 1.7781 | 1.492 |  |  | 91.679 | 91.785 | 96.95 | [5 empty] | 1.744 | 1.129 | 1.241
805.708 | 91.365 | 7.822 | 0.813 | 6.0398e-07 | 6.0398e-07 | 3.8725e-05 | 1.7765 | 1.4906 |  |  | 91.596 | 91.829 | 97.04 | [5 empty] | 1.834 | 1.056 | 1.15
806.456 | 91.245 | 7.827 | 0.928 | 6.8941e-07 | 6.8941e-07 | 4.4244e-05 | 1.7769 | 1.4909 |  |  | 91.62 | 91.919 | 96.907 | [5 empty] | 1.802 | 0.991 | 1.302
807.205 | 91.27 | 7.828 | 0.902 | 6.701e-07 | 6.701e-07 | 4.3044e-05 | 1.777 | 1.491 |  |  | 91.59 | 91.851 | 97.026 | [5 empty] | 1.824 | 1.053 | 1.196
807.953 | 91.256 | 7.838 | 0.906 | 6.7307e-07 | 6.7307e-07 | 4.3275e-05 | 1.7776 | 1.4916 |  |  | 91.64 | 91.829 | 97.036 | [5 empty] | 1.803 | 1.064 | 1.201
808.701 | 91.408 | 7.846 | 0.746 | 5.5421e-07 | 5.5421e-07 | 3.5666e-05 | 1.7782 | 1.492 |  |  | 91.703 | 91.855 | 96.89 | [5 empty] | 1.735 | 1.032 | 1.352
809.45 | 91.272 | 7.839 | 0.889 | 6.6044e-07 | 6.6044e-07 | 4.2542e-05 | 1.7777 | 1.4916 |  |  | 91.643 | 91.807 | 97.002 | [5 empty] | 1.763 | 1.104 | 1.256
810.198 | 91.352 | 7.819 | 0.829 | 6.1587e-07 | 6.1587e-07 | 3.9707e-05 | 1.7763 | 1.4905 |  |  | 91.751 | 91.892 | 97.15 | [5 empty] | 1.671 | 1.025 | 1.117
810.946 | 91.376 | 7.856 | 0.768 | 5.7055e-07 | 5.7055e-07 | 3.6819e-05 | 1.7789 | 1.4926 |  |  | 91.532 | 91.88 | 97.09 | [5 empty] | 1.907 | 1.023 | 1.188
811.694 | 91.379 | 7.832 | 0.789 | 5.8615e-07 | 5.8615e-07 | 3.7861e-05 | 1.7772 | 1.4912 |  |  | 91.632 | 91.886 | 97.148 | [5 empty] | 1.795 | 1.024 | 1.139
812.441 | 91.33 | 7.836 | 0.834 | 6.1958e-07 | 6.1958e-07 | 4.0057e-05 | 1.7775 | 1.4915 |  |  | 91.571 | 91.905 | 97.049 | [5 empty] | 1.853 | 1 | 1.257
813.189 | 91.314 | 7.838 | 0.848 | 6.2998e-07 | 6.2998e-07 | 4.0767e-05 | 1.7776 | 1.4916 |  |  | 91.578 | 91.862 | 97.082 | [5 empty] | 1.88 | 1.055 | 1.225
813.937 | 91.324 | 7.84 | 0.836 | 6.2107e-07 | 6.2107e-07 | 4.0227e-05 | 1.7778 | 1.4917 |  |  | 91.512 | 91.761 | 97.126 | [5 empty] | 1.928 | 1.159 | 1.188
814.685 | 91.311 | 7.844 | 0.845 | 6.2775e-07 | 6.2775e-07 | 4.0698e-05 | 1.7781 | 1.4919 |  |  | 91.634 | 91.893 | 96.984 | [5 empty] | 1.801 | 1.028 | 1.342
815.432 | 91.433 | 7.855 | 0.712 | 5.2895e-07 | 5.2895e-07 | 3.4323e-05 | 1.7788 | 1.4925 |  |  | 91.662 | 91.718 | 97.142 | [5 empty] | 1.758 | 1.191 | 1.204
816.18 | 91.388 | 7.841 | 0.771 | 5.7278e-07 | 5.7278e-07 | 3.7202e-05 | 1.7778 | 1.4917 |  |  | 91.511 | 91.797 | 97.111 | [5 empty] | 1.915 | 1.128 | 1.25
816.927 | 91.24 | 7.841 | 0.919 | 6.8273e-07 | 6.8273e-07 | 4.4383e-05 | 1.7778 | 1.4917 |  |  | 91.603 | 91.849 | 97.046 | [5 empty] | 1.831 | 1.054 | 1.328
817.674 | 91.406 | 7.837 | 0.757 | 5.6238e-07 | 5.6238e-07 | 3.6593e-05 | 1.7776 | 1.4915 |  |  | 91.514 | 91.84 | 97.083 | [5 empty] | 1.927 | 1.035 | 1.29
818.422 | 91.355 | 7.847 | 0.798 | 5.9284e-07 | 5.9284e-07 | 3.861e-05 | 1.7783 | 1.4921 |  |  | 91.541 | 91.672 | 97.141 | [5 empty] | 1.903 | 1.249 | 1.253
819.169 | 91.524 | 7.845 | 0.631 | 4.6877e-07 | 4.6877e-07 | 3.0558e-05 | 1.7781 | 1.492 |  |  | 91.593 | 91.859 | 97.175 | [5 empty] | 1.845 | 1.055 | 1.229
819.916 | 91.189 | 7.852 | 0.959 | 7.1244e-07 | 7.1244e-07 | 4.6485e-05 | 1.7786 | 1.4924 |  |  | 91.644 | 91.774 | 97.13 | [5 empty] | 1.792 | 1.13 | 1.296
820.663 | 91.454 | 7.842 | 0.704 | 5.23e-07 | 5.23e-07 | 3.4155e-05 | 1.7779 | 1.4918 |  |  | 91.615 | 91.854 | 97.115 | [5 empty] | 1.822 | 1.05 | 1.305
821.41 | 91.3 | 7.836 | 0.864 | 6.4187e-07 | 6.4187e-07 | 4.1956e-05 | 1.7775 | 1.4915 |  |  | 91.665 | 91.838 | 97.12 | [5 empty] | 1.787 | 1.073 | 1.314
822.157 | 91.385 | 7.825 | 0.79 | 5.8689e-07 | 5.8689e-07 | 3.8398e-05 | 1.7767 | 1.4908 |  |  | 91.661 | 91.851 | 97.251 | [5 empty] | 1.74 | 1.041 | 1.193
822.903 | 91.39 | 7.856 | 0.754 | 5.6015e-07 | 5.6015e-07 | 3.6681e-05 | 1.7789 | 1.4926 |  |  | 91.707 | 91.783 | 97.263 | [5 empty] | 1.73 | 1.118 | 1.2
823.65 | 91.38 | 7.834 | 0.786 | 5.8392e-07 | 5.8392e-07 | 3.8273e-05 | 1.7774 | 1.4913 |  |  | 91.572 | 91.748 | 97.092 | [5 empty] | 1.878 | 1.188 | 1.378
824.397 | 91.434 | 7.869 | 0.697 | 5.178e-07 | 5.178e-07 | 3.397e-05 | 1.7798 | 1.4934 |  |  | 91.765 | 91.854 | 97.061 | [5 empty] | 1.683 | 1.067 | 1.425
825.143 | 91.387 | 7.859 | 0.754 | 5.6015e-07 | 5.6015e-07 | 3.6781e-05 | 1.7791 | 1.4928 |  |  | 91.541 | 91.836 | 97.192 | [5 empty] | 1.912 | 1.08 | 1.308
825.89 | 91.468 | 7.84 | 0.692 | 5.1409e-07 | 5.1409e-07 | 3.3787e-05 | 1.7778 | 1.4917 |  |  | 91.62 | 91.87 | 97.175 | [5 empty] | 1.796 | 1.035 | 1.324
826.636 | 91.445 | 7.856 | 0.699 | 5.1929e-07 | 5.1929e-07 | 3.416e-05 | 1.7789 | 1.4926 |  |  | 91.607 | 91.734 | 97.367 | [5 empty] | 1.805 | 1.171 | 1.149
827.382 | 91.429 | 7.852 | 0.719 | 5.3415e-07 | 5.3415e-07 | 3.5169e-05 | 1.7786 | 1.4924 |  |  | 91.652 | 91.813 | 97.122 | [5 empty] | 1.792 | 1.076 | 1.418
828.129 | 91.399 | 7.828 | 0.773 | 5.7426e-07 | 5.7426e-07 | 3.7844e-05 | 1.777 | 1.491 |  |  | 91.624 | 91.845 | 97.129 | [5 empty] | 1.825 | 1.071 | 1.413
828.875 | 91.339 | 7.824 | 0.837 | 6.2181e-07 | 6.2181e-07 | 4.1014e-05 | 1.7767 | 1.4908 |  |  | 91.624 | 91.782 | 97.294 | [5 empty] | 1.795 | 1.157 | 1.261
829.621 | 91.336 | 7.826 | 0.838 | 6.2255e-07 | 6.2255e-07 | 4.11e-05 | 1.7768 | 1.4909 |  |  | 91.521 | 91.737 | 97.231 | [5 empty] | 1.919 | 1.167 | 1.338
830.367 | 91.368 | 7.851 | 0.781 | 5.8021e-07 | 5.8021e-07 | 3.8339e-05 | 1.7785 | 1.4923 |  |  | 91.644 | 91.8 | 97.275 | [5 empty] | 1.822 | 1.127 | 1.312
831.113 | 91.287 | 7.844 | 0.869 | 6.4558e-07 | 6.4558e-07 | 4.2697e-05 | 1.7781 | 1.4919 |  |  | 91.551 | 91.776 | 97.153 | [5 empty] | 1.886 | 1.131 | 1.449
831.858 | 91.401 | 7.821 | 0.778 | 5.7798e-07 | 5.7798e-07 | 3.8261e-05 | 1.7765 | 1.4906 |  |  | 91.761 | 91.687 | 97.209 | [5 empty] | 1.689 | 1.222 | 1.393
832.604 | 91.422 | 7.859 | 0.719 | 5.3415e-07 | 5.3415e-07 | 3.5391e-05 | 1.7791 | 1.4928 |  |  | 91.838 | 91.682 | 97.332 | [5 empty] | 1.589 | 1.239 | 1.291
833.35 | 91.375 | 7.814 | 0.811 | 6.0249e-07 | 6.0249e-07 | 3.9955e-05 | 1.776 | 1.4902 |  |  | 91.521 | 91.831 | 97.282 | [5 empty] | 1.912 | 1.093 | 1.344
834.095 | 91.269 | 7.842 | 0.889 | 6.6044e-07 | 6.6044e-07 | 4.3837e-05 | 1.7779 | 1.4918 |  |  | 91.588 | 91.908 | 97.322 | [5 empty] | 1.845 | 0.991 | 1.317
834.841 | 91.377 | 7.831 | 0.792 | 5.8838e-07 | 5.8838e-07 | 3.9089e-05 | 1.7772 | 1.4912 |  |  | 91.603 | 91.786 | 97.334 | [5 empty] | 1.843 | 1.124 | 1.324
835.586 | 91.289 | 7.807 | 0.904 | 6.7158e-07 | 6.7158e-07 | 4.4656e-05 | 1.7755 | 1.4898 |  |  | 91.683 | 91.812 | 97.384 | [5 empty] | 1.745 | 1.088 | 1.282
836.332 | 91.279 | 7.83 | 0.891 | 6.6193e-07 | 6.6193e-07 | 4.4053e-05 | 1.7771 | 1.4911 |  |  | 91.709 | 91.748 | 97.228 | [5 empty] | 1.72 | 1.178 | 1.45
837.077 | 91.311 | 7.811 | 0.878 | 6.5227e-07 | 6.5227e-07 | 4.3449e-05 | 1.7758 | 1.49 |  |  | 91.621 | 91.802 | 97.358 | [5 empty] | 1.835 | 1.096 | 1.325
837.822 | 91.416 | 7.806 | 0.778 | 5.7798e-07 | 5.7798e-07 | 3.8535e-05 | 1.7754 | 1.4897 |  |  | 91.565 | 91.845 | 97.323 | [5 empty] | 1.894 | 1.066 | 1.385
838.567 | 91.204 | 7.855 | 0.941 | 6.9907e-07 | 6.9907e-07 | 4.665e-05 | 1.7788 | 1.4925 |  |  | 91.604 | 91.76 | 97.366 | [5 empty] | 1.845 | 1.161 | 1.349
839.312 | 91.293 | 7.835 | 0.872 | 6.4781e-07 | 6.4781e-07 | 4.3268e-05 | 1.7774 | 1.4914 |  |  | 91.551 | 91.838 | 97.279 | [5 empty] | 1.893 | 1.064 | 1.454
840.057 | 91.429 | 7.866 | 0.705 | 5.2375e-07 | 5.2375e-07 | 3.5012e-05 | 1.7796 | 1.4932 |  |  | 91.637 | 91.795 | 97.375 | [5 empty] | 1.802 | 1.132 | 1.356
840.802 | 91.401 | 7.822 | 0.777 | 5.7724e-07 | 5.7724e-07 | 3.8622e-05 | 1.7765 | 1.4906 |  |  | 91.707 | 91.86 | 97.351 | [5 empty] | 1.737 | 1.042 | 1.402
841.547 | 91.457 | 7.824 | 0.719 | 5.3415e-07 | 5.3415e-07 | 3.5771e-05 | 1.7767 | 1.4908 |  |  | 91.659 | 91.839 | 97.386 | [5 empty] | 1.791 | 1.076 | 1.376
842.291 | 91.373 | 7.855 | 0.772 | 5.7352e-07 | 5.7352e-07 | 3.8442e-05 | 1.7788 | 1.4925 |  |  | 91.59 | 91.781 | 97.34 | [5 empty] | 1.864 | 1.139 | 1.417
843.036 | 91.394 | 7.822 | 0.784 | 5.8244e-07 | 5.8244e-07 | 3.9074e-05 | 1.7765 | 1.4906 |  |  | 91.606 | 91.783 | 97.331 | [5 empty] | 1.845 | 1.126 | 1.444
843.78 | 91.239 | 7.839 | 0.922 | 6.8496e-07 | 6.8496e-07 | 4.5992e-05 | 1.7777 | 1.4916 |  |  | 91.735 | 91.851 | 97.396 | [5 empty] | 1.693 | 1.096 | 1.401
844.525 | 91.367 | 7.835 | 0.798 | 5.9284e-07 | 5.9284e-07 | 3.9842e-05 | 1.7774 | 1.4914 |  |  | 91.53 | 91.8 | 97.374 | [5 empty] | 1.914 | 1.101 | 1.43
845.269 | 91.274 | 7.843 | 0.883 | 6.5598e-07 | 6.5598e-07 | 4.4124e-05 | 1.778 | 1.4919 |  |  | 91.699 | 91.815 | 97.379 | [5 empty] | 1.732 | 1.094 | 1.439
846.014 | 91.382 | 7.864 | 0.754 | 5.6015e-07 | 5.6015e-07 | 3.7711e-05 | 1.7794 | 1.4931 |  |  | 91.619 | 91.769 | 97.342 | [5 empty] | 1.829 | 1.167 | 1.488
846.758 | 91.439 | 7.824 | 0.737 | 5.4752e-07 | 5.4752e-07 | 3.6893e-05 | 1.7767 | 1.4908 |  |  | 91.624 | 91.762 | 97.366 | [5 empty] | 1.818 | 1.181 | 1.473
847.502 | 91.351 | 7.824 | 0.825 | 6.129e-07 | 6.129e-07 | 4.1335e-05 | 1.7767 | 1.4908 |  |  | 91.573 | 91.826 | 97.497 | [5 empty] | 1.883 | 1.1 | 1.356
848.246 | 91.403 | 7.83 | 0.767 | 5.6981e-07 | 5.6981e-07 | 3.8463e-05 | 1.7771 | 1.4911 |  |  | 91.588 | 91.79 | 97.415 | [5 empty] | 1.859 | 1.135 | 1.449
848.99 | 91.322 | 7.82 | 0.858 | 6.3741e-07 | 6.3741e-07 | 4.3064e-05 | 1.7764 | 1.4905 |  |  | 91.603 | 91.798 | 97.235 | [5 empty] | 1.827 | 1.121 | 1.644
849.734 | 91.357 | 7.819 | 0.824 | 6.1215e-07 | 6.1215e-07 | 4.1394e-05 | 1.7763 | 1.4905 |  |  | 91.596 | 91.795 | 97.458 | [5 empty] | 1.847 | 1.114 | 1.426
850.478 | 91.387 | 7.808 | 0.805 | 5.9804e-07 | 5.9804e-07 | 4.0474e-05 | 1.7756 | 1.4898 |  |  | 91.483 | 91.72 | 97.435 | [5 empty] | 1.983 | 1.208 | 1.464
851.221 | 91.383 | 7.826 | 0.791 | 5.8764e-07 | 5.8764e-07 | 3.9805e-05 | 1.7768 | 1.4909 |  |  | 91.591 | 91.598 | 97.484 | [5 empty] | 1.84 | 1.332 | 1.42
851.965 | 91.278 | 7.831 | 0.891 | 6.6193e-07 | 6.6193e-07 | 4.4877e-05 | 1.7772 | 1.4912 |  |  | 91.673 | 91.746 | 97.572 | [5 empty] | 1.762 | 1.182 | 1.354
852.708 | 91.296 | 7.824 | 0.88 | 6.5375e-07 | 6.5375e-07 | 4.4361e-05 | 1.7767 | 1.4908 |  |  | 91.544 | 91.622 | 97.56 | [5 empty] | 1.89 | 1.305 | 1.372
853.452 | 91.324 | 7.826 | 0.85 | 6.3147e-07 | 6.3147e-07 | 4.2886e-05 | 1.7768 | 1.4909 |  |  | 91.563 | 91.747 | 97.527 | [5 empty] | 1.907 | 1.192 | 1.414
854.195 | 91.373 | 7.822 | 0.805 | 5.9804e-07 | 5.9804e-07 | 4.0651e-05 | 1.7765 | 1.4906 |  |  | 91.598 | 91.746 | 97.512 | [5 empty] | 1.852 | 1.176 | 1.433
854.939 | 91.379 | 7.82 | 0.801 | 5.9507e-07 | 5.9507e-07 | 4.0485e-05 | 1.7764 | 1.4905 |  |  | 91.594 | 91.912 | 97.477 | [5 empty] | 1.857 | 1.004 | 1.486
855.682 | 91.369 | 7.843 | 0.788 | 5.8541e-07 | 5.8541e-07 | 3.9862e-05 | 1.778 | 1.4919 |  |  | 91.473 | 91.616 | 97.52 | [5 empty] | 2.005 | 1.324 | 1.462
856.425 | 91.401 | 7.823 | 0.776 | 5.7649e-07 | 5.7649e-07 | 3.9289e-05 | 1.7766 | 1.4907 |  |  | 91.508 | 91.814 | 97.562 | [5 empty] | 1.962 | 1.122 | 1.425
857.168 | 91.402 | 7.799 | 0.799 | 5.9358e-07 | 5.9358e-07 | 4.0489e-05 | 1.775 | 1.4893 |  |  | 91.656 | 91.754 | 97.532 | [5 empty] | 1.777 | 1.161 | 1.459
857.911 | 91.372 | 7.825 | 0.803 | 5.9655e-07 | 5.9655e-07 | 4.0727e-05 | 1.7767 | 1.4908 |  |  | 91.608 | 91.723 | 97.464 | [5 empty] | 1.847 | 1.216 | 1.536
858.654 | 91.383 | 7.841 | 0.776 | 5.7649e-07 | 5.7649e-07 | 3.9391e-05 | 1.7778 | 1.4917 |  |  | 91.649 | 91.833 | 97.57 | [5 empty] | 1.802 | 1.084 | 1.443
859.397 | 91.381 | 7.831 | 0.788 | 5.8541e-07 | 5.8541e-07 | 4.0035e-05 | 1.7772 | 1.4912 |  |  | 91.573 | 91.896 | 97.592 | [5 empty] | 1.861 | 1.014 | 1.433
860.14 | 91.357 | 7.844 | 0.799 | 5.9358e-07 | 5.9358e-07 | 4.0629e-05 | 1.7781 | 1.4919 |  |  | 91.545 | 91.726 | 97.536 | [5 empty] | 1.911 | 1.222 | 1.507
860.882 | 91.302 | 7.82 | 0.878 | 6.5227e-07 | 6.5227e-07 | 4.4685e-05 | 1.7764 | 1.4905 |  |  | 91.56 | 91.799 | 97.66 | [5 empty] | 1.881 | 1.142 | 1.386
861.625 | 91.336 | 7.802 | 0.862 | 6.4038e-07 | 6.4038e-07 | 4.3908e-05 | 1.7752 | 1.4895 |  |  | 91.508 | 91.649 | 97.592 | [5 empty] | 1.968 | 1.273 | 1.471
862.367 | 91.367 | 7.805 | 0.828 | 6.1512e-07 | 6.1512e-07 | 4.2213e-05 | 1.7754 | 1.4897 |  |  | 91.512 | 91.755 | 97.579 | [5 empty] | 1.939 | 1.17 | 1.485
863.11 | 91.31 | 7.816 | 0.874 | 6.493e-07 | 6.493e-07 | 4.4596e-05 | 1.7761 | 1.4903 |  |  | 91.629 | 91.765 | 97.703 | [5 empty] | 1.828 | 1.187 | 1.378
863.852 | 91.386 | 7.807 | 0.807 | 5.9952e-07 | 5.9952e-07 | 4.1213e-05 | 1.7755 | 1.4898 |  |  | 91.521 | 91.736 | 97.705 | [5 empty] | 1.944 | 1.197 | 1.378
864.594 | 91.398 | 7.825 | 0.777 | 5.7724e-07 | 5.7724e-07 | 3.9715e-05 | 1.7767 | 1.4908 |  |  | 91.626 | 91.597 | 97.591 | [5 empty] | 1.843 | 1.331 | 1.507
865.337 | 91.304 | 7.817 | 0.879 | 6.5301e-07 | 6.5301e-07 | 4.4967e-05 | 1.7762 | 1.4904 |  |  | 91.693 | 91.728 | 97.597 | [5 empty] | 1.778 | 1.229 | 1.507
866.079 | 91.29 | 7.817 | 0.893 | 6.6341e-07 | 6.6341e-07 | 4.5723e-05 | 1.7762 | 1.4904 |  |  | 91.678 | 91.769 | 97.564 | [5 empty] | 1.776 | 1.156 | 1.552
866.821 | 91.369 | 7.836 | 0.795 | 5.9061e-07 | 5.9061e-07 | 4.074e-05 | 1.7775 | 1.4915 |  |  | 91.576 | 91.804 | 97.676 | [5 empty] | 1.885 | 1.112 | 1.446
867.563 | 91.419 | 7.842 | 0.739 | 5.4901e-07 | 5.4901e-07 | 3.7902e-05 | 1.7779 | 1.4918 |  |  | 91.63 | 91.71 | 97.633 | [5 empty] | 1.811 | 1.22 | 1.513
868.305 | 91.418 | 7.835 | 0.747 | 5.5495e-07 | 5.5495e-07 | 3.8346e-05 | 1.7774 | 1.4914 |  |  | 91.6 | 91.745 | 97.701 | [5 empty] | 1.853 | 1.173 | 1.448
869.046 | 91.424 | 7.799 | 0.777 | 5.7724e-07 | 5.7724e-07 | 3.992e-05 | 1.775 | 1.4893 |  |  | 91.549 | 91.751 | 97.597 | [5 empty] | 1.885 | 1.171 | 1.565
869.788 | 91.358 | 7.817 | 0.825 | 6.129e-07 | 6.129e-07 | 4.2422e-05 | 1.7762 | 1.4904 |  |  | 91.541 | 91.832 | 97.706 | [5 empty] | 1.922 | 1.071 | 1.457
870.53 | 91.323 | 7.841 | 0.836 | 6.2107e-07 | 6.2107e-07 | 4.3024e-05 | 1.7778 | 1.4917 |  |  | 91.489 | 91.659 | 97.645 | [5 empty] | 1.97 | 1.256 | 1.526
871.271 | 91.247 | 7.815 | 0.938 | 6.9684e-07 | 6.9684e-07 | 4.8315e-05 | 1.7761 | 1.4902 |  |  | 91.603 | 91.667 | 97.739 | [5 empty] | 1.832 | 1.271 | 1.451
872.013 | 91.353 | 7.811 | 0.836 | 6.2107e-07 | 6.2107e-07 | 4.3097e-05 | 1.7758 | 1.49 |  |  | 91.658 | 91.668 | 97.655 | [5 empty] | 1.801 | 1.248 | 1.54
872.754 | 91.519 | 7.812 | 0.669 | 4.97e-07 | 4.97e-07 | 3.4518e-05 | 1.7758 | 1.4901 |  |  | 91.685 | 91.766 | 97.681 | [5 empty] | 1.769 | 1.157 | 1.524
873.495 | 91.366 | 7.826 | 0.808 | 6.0027e-07 | 6.0027e-07 | 4.1725e-05 | 1.7768 | 1.4909 |  |  | 91.677 | 91.754 | 97.65 | [5 empty] | 1.763 | 1.163 | 1.567
874.236 | 91.41 | 7.83 | 0.76 | 5.6461e-07 | 5.6461e-07 | 3.9279e-05 | 1.7771 | 1.4911 |  |  | 91.614 | 91.654 | 97.728 | [5 empty] | 1.846 | 1.289 | 1.487
874.978 | 91.366 | 7.798 | 0.836 | 6.2107e-07 | 6.2107e-07 | 4.3244e-05 | 1.7749 | 1.4893 |  |  | 91.505 | 91.854 | 97.662 | [5 empty] | 1.962 | 1.086 | 1.564
875.719 | 91.291 | 7.834 | 0.875 | 6.5004e-07 | 6.5004e-07 | 4.53e-05 | 1.7774 | 1.4913 |  |  | 91.615 | 91.68 | 97.678 | [5 empty] | 1.842 | 1.278 | 1.555
876.46 | 91.325 | 7.802 | 0.873 | 6.4855e-07 | 6.4855e-07 | 4.5234e-05 | 1.7752 | 1.4895 |  |  | 91.543 | 91.66 | 97.749 | [5 empty] | 1.914 | 1.28 | 1.492
877.2 | 91.357 | 7.808 | 0.835 | 6.2032e-07 | 6.2032e-07 | 4.3302e-05 | 1.7756 | 1.4898 |  |  | 91.732 | 91.622 | 97.861 | [5 empty] | 1.73 | 1.342 | 1.399
877.941 | 91.367 | 7.824 | 0.809 | 6.0101e-07 | 6.0101e-07 | 4.1989e-05 | 1.7767 | 1.4908 |  |  | 91.545 | 91.763 | 97.747 | [5 empty] | 1.948 | 1.166 | 1.524
878.682 | 91.344 | 7.817 | 0.839 | 6.233e-07 | 6.233e-07 | 4.3583e-05 | 1.7762 | 1.4904 |  |  | 91.543 | 91.75 | 97.82 | [5 empty] | 1.902 | 1.173 | 1.441
879.422 | 91.337 | 7.811 | 0.852 | 6.3295e-07 | 6.3295e-07 | 4.4295e-05 | 1.7758 | 1.49 |  |  | 91.598 | 91.679 | 97.702 | [5 empty] | 1.865 | 1.272 | 1.582
880.163 | 91.238 | 7.825 | 0.937 | 6.961e-07 | 6.961e-07 | 4.8756e-05 | 1.7767 | 1.4908 |  |  | 91.527 | 91.661 | 97.767 | [5 empty] | 1.952 | 1.293 | 1.519
880.903 | 91.448 | 7.813 | 0.739 | 5.4901e-07 | 5.4901e-07 | 3.8485e-05 | 1.7759 | 1.4901 |  |  | 91.596 | 91.7 | 97.823 | [5 empty] | 1.881 | 1.248 | 1.466
881.644 | 91.349 | 7.807 | 0.844 | 6.2701e-07 | 6.2701e-07 | 4.399e-05 | 1.7755 | 1.4898 |  |  | 91.583 | 91.601 | 97.871 | [5 empty] | 1.896 | 1.326 | 1.433
882.384 | 91.26 | 7.816 | 0.924 | 6.8644e-07 | 6.8644e-07 | 4.8201e-05 | 1.7761 | 1.4903 |  |  | 91.485 | 91.741 | 97.834 | [5 empty] | 1.968 | 1.193 | 1.473
883.124 | 91.407 | 7.787 | 0.806 | 5.9878e-07 | 5.9878e-07 | 4.208e-05 | 1.7741 | 1.4886 |  |  | 91.591 | 91.842 | 97.858 | [5 empty] | 1.877 | 1.108 | 1.462
883.865 | 91.352 | 7.832 | 0.816 | 6.0621e-07 | 6.0621e-07 | 4.2638e-05 | 1.7772 | 1.4912 |  |  | 91.553 | 91.847 | 97.762 | [5 empty] | 1.91 | 1.084 | 1.552
884.605 | 91.373 | 7.791 | 0.836 | 6.2107e-07 | 6.2107e-07 | 4.372e-05 | 1.7744 | 1.4888 |  |  | 91.62 | 91.69 | 97.93 | [5 empty] | 1.863 | 1.267 | 1.404
885.345 | 91.499 | 7.782 | 0.719 | 5.3415e-07 | 5.3415e-07 | 3.7633e-05 | 1.7738 | 1.4883 |  |  | 91.577 | 91.7 | 97.909 | [5 empty] | 1.912 | 1.248 | 1.435
886.084 | 91.401 | 7.824 | 0.775 | 5.7575e-07 | 5.7575e-07 | 4.0597e-05 | 1.7767 | 1.4908 |  |  | 91.653 | 91.596 | 97.753 | [5 empty] | 1.793 | 1.343 | 1.591
886.824 | 91.412 | 7.824 | 0.764 | 5.6758e-07 | 5.6758e-07 | 4.0055e-05 | 1.7767 | 1.4908 |  |  | 91.566 | 91.658 | 97.884 | [5 empty] | 1.907 | 1.271 | 1.465
887.564 | 91.263 | 7.826 | 0.911 | 6.7678e-07 | 6.7678e-07 | 4.7801e-05 | 1.7768 | 1.4909 |  |  | 91.568 | 91.677 | 97.875 | [5 empty] | 1.919 | 1.272 | 1.478
888.304 | 91.446 | 7.799 | 0.755 | 5.6089e-07 | 5.6089e-07 | 3.9649e-05 | 1.775 | 1.4893 |  |  | 91.585 | 91.705 | 97.887 | [5 empty] | 1.885 | 1.219 | 1.473
889.043 | 91.356 | 7.843 | 0.801 | 5.9507e-07 | 5.9507e-07 | 4.21e-05 | 1.778 | 1.4919 |  |  | 91.568 | 91.688 | 97.737 | [5 empty] | 1.891 | 1.248 | 1.634
889.783 | 91.373 | 7.823 | 0.804 | 5.9729e-07 | 5.9729e-07 | 4.2292e-05 | 1.7766 | 1.4907 |  |  | 91.516 | 91.581 | 97.862 | [5 empty] | 1.954 | 1.377 | 1.51
890.522 | 91.334 | 7.819 | 0.847 | 6.2924e-07 | 6.2924e-07 | 4.4591e-05 | 1.7763 | 1.4905 |  |  | 91.535 | 91.647 | 97.975 | [5 empty] | 1.961 | 1.324 | 1.406
891.261 | 91.578 | 7.791 | 0.631 | 4.6877e-07 | 4.6877e-07 | 3.3247e-05 | 1.7744 | 1.4888 |  |  | 91.529 | 91.662 | 97.991 | [5 empty] | 1.927 | 1.286 | 1.403
892 | 91.441 | 7.837 | 0.722 | 5.3638e-07 | 5.3638e-07 | 3.8074e-05 | 1.7776 | 1.4915 |  |  | 91.601 | 91.769 | 97.793 | [5 empty] | 1.862 | 1.188 | 1.598
892.74 | 91.45 | 7.81 | 0.74 | 5.4975e-07 | 5.4975e-07 | 3.9055e-05 | 1.7757 | 1.4899 |  |  | 91.546 | 91.737 | 97.873 | [5 empty] | 1.943 | 1.202 | 1.521
893.479 | 91.367 | 7.797 | 0.836 | 6.2107e-07 | 6.2107e-07 | 4.4158e-05 | 1.7748 | 1.4892 |  |  | 91.665 | 91.713 | 97.88 | [5 empty] | 1.814 | 1.237 | 1.528
894.218 | 91.453 | 7.792 | 0.755 | 5.6089e-07 | 5.6089e-07 | 3.9913e-05 | 1.7745 | 1.4889 |  |  | 91.448 | 91.73 | 97.778 | [5 empty] | 2.049 | 1.205 | 1.626
894.957 | 91.414 | 7.826 | 0.76 | 5.6461e-07 | 5.6461e-07 | 4.021e-05 | 1.7768 | 1.4909 |  |  | 91.535 | 91.697 | 97.883 | [5 empty] | 1.936 | 1.235 | 1.534
895.695 | 91.403 | 7.824 | 0.773 | 5.7426e-07 | 5.7426e-07 | 4.0932e-05 | 1.7767 | 1.4908 |  |  | 91.532 | 91.664 | 97.953 | [5 empty] | 1.933 | 1.308 | 1.463
896.434 | 91.399 | 7.789 | 0.812 | 6.0324e-07 | 6.0324e-07 | 4.3033e-05 | 1.7743 | 1.4887 |  |  | 91.664 | 91.672 | 97.883 | [5 empty] | 1.808 | 1.285 | 1.539
897.173 | 91.392 | 7.796 | 0.812 | 6.0324e-07 | 6.0324e-07 | 4.3068e-05 | 1.7747 | 1.4891 |  |  | 91.598 | 91.646 | 98.068 | [5 empty] | 1.864 | 1.292 | 1.35
897.911 | 91.345 | 7.804 | 0.851 | 6.3221e-07 | 6.3221e-07 | 4.5174e-05 | 1.7753 | 1.4896 |  |  | 91.529 | 91.657 | 97.919 | [5 empty] | 1.933 | 1.287 | 1.514
898.65 | 91.451 | 7.794 | 0.755 | 5.6089e-07 | 5.6089e-07 | 4.0111e-05 | 1.7746 | 1.489 |  |  | 91.659 | 91.784 | 97.858 | [5 empty] | 1.812 | 1.166 | 1.586
899.388 | 91.271 | 7.797 | 0.932 | 6.9239e-07 | 6.9239e-07 | 4.9555e-05 | 1.7748 | 1.4892 |  |  | 91.568 | 91.661 | 97.926 | [5 empty] | 1.902 | 1.284 | 1.52
900.126 | 91.324 | 7.804 | 0.872 | 6.4781e-07 | 6.4781e-07 | 4.6403e-05 | 1.7753 | 1.4896 |  |  | 91.55 | 91.706 | 97.897 | [5 empty] | 1.918 | 1.246 | 1.555
900.865 | 91.449 | 7.806 | 0.745 | 5.5346e-07 | 5.5346e-07 | 3.9677e-05 | 1.7754 | 1.4897 |  |  | 91.595 | 91.658 | 97.961 | [5 empty] | 1.87 | 1.281 | 1.487
901.603 | 91.429 | 7.783 | 0.788 | 5.8541e-07 | 5.8541e-07 | 4.2001e-05 | 1.7738 | 1.4884 |  |  | 91.426 | 91.693 | 97.949 | [5 empty] | 2.052 | 1.278 | 1.513
902.341 | 91.345 | 7.815 | 0.84 | 6.2404e-07 | 6.2404e-07 | 4.481e-05 | 1.7761 | 1.4902 |  |  | 91.642 | 91.724 | 98.054 | [5 empty] | 1.855 | 1.211 | 1.409
903.079 | 91.248 | 7.799 | 0.953 | 7.0799e-07 | 7.0799e-07 | 5.0879e-05 | 1.775 | 1.4893 |  |  | 91.545 | 91.79 | 97.991 | [5 empty] | 1.943 | 1.165 | 1.47
903.817 | 91.259 | 7.819 | 0.922 | 6.8496e-07 | 6.8496e-07 | 4.9264e-05 | 1.7763 | 1.4905 |  |  | 91.619 | 91.727 | 98.02 | [5 empty] | 1.871 | 1.236 | 1.445
904.554 | 91.43 | 7.769 | 0.801 | 5.9507e-07 | 5.9507e-07 | 4.2834e-05 | 1.7729 | 1.4876 |  |  | 91.639 | 91.758 | 97.95 | [5 empty] | 1.843 | 1.181 | 1.515
905.292 | 91.315 | 7.812 | 0.873 | 6.4855e-07 | 6.4855e-07 | 4.6722e-05 | 1.7758 | 1.4901 |  |  | 91.677 | 91.681 | 97.956 | [5 empty] | 1.788 | 1.263 | 1.513
906.03 | 91.485 | 7.799 | 0.716 | 5.3192e-07 | 5.3192e-07 | 3.8351e-05 | 1.775 | 1.4893 |  |  | 91.598 | 91.766 | 98.152 | [5 empty] | 1.896 | 1.201 | 1.32
906.767 | 91.475 | 7.818 | 0.707 | 5.2523e-07 | 5.2523e-07 | 3.79e-05 | 1.7763 | 1.4904 |  |  | 91.573 | 91.637 | 97.858 | [5 empty] | 1.927 | 1.338 | 1.614
907.505 | 91.439 | 7.784 | 0.777 | 5.7724e-07 | 5.7724e-07 | 4.1686e-05 | 1.7739 | 1.4884 |  |  | 91.64 | 91.652 | 98.002 | [5 empty] | 1.85 | 1.29 | 1.467
908.242 | 91.472 | 7.801 | 0.727 | 5.4009e-07 | 5.4009e-07 | 3.9035e-05 | 1.7751 | 1.4894 |  |  | 91.649 | 91.742 | 98.021 | [5 empty] | 1.838 | 1.237 | 1.46
908.98 | 91.291 | 7.804 | 0.905 | 6.7233e-07 | 6.7233e-07 | 4.8632e-05 | 1.7753 | 1.4896 |  |  | 91.542 | 91.778 | 97.926 | [5 empty] | 1.931 | 1.169 | 1.56
909.717 | 91.268 | 7.758 | 0.974 | 7.2359e-07 | 7.2359e-07 | 5.2383e-05 | 1.7721 | 1.4869 |  |  | 91.433 | 91.584 | 97.984 | [5 empty] | 2.061 | 1.345 | 1.498
910.454 | 91.326 | 7.802 | 0.872 | 6.4781e-07 | 6.4781e-07 | 4.6935e-05 | 1.7752 | 1.4895 |  |  | 91.526 | 91.641 | 97.986 | [5 empty] | 1.965 | 1.312 | 1.495
911.191 | 91.433 | 7.787 | 0.78 | 5.7946e-07 | 5.7946e-07 | 4.2017e-05 | 1.7741 | 1.4886 |  |  | 91.626 | 91.802 | 97.975 | [5 empty] | 1.843 | 1.149 | 1.51
911.928 | 91.361 | 7.801 | 0.838 | 6.2255e-07 | 6.2255e-07 | 4.5178e-05 | 1.7751 | 1.4894 |  |  | 91.624 | 91.65 | 98.126 | [5 empty] | 1.886 | 1.312 | 1.365
912.665 | 91.464 | 7.784 | 0.752 | 5.5866e-07 | 5.5866e-07 | 4.0574e-05 | 1.7739 | 1.4884 |  |  | 91.507 | 91.585 | 98 | [5 empty] | 1.984 | 1.383 | 1.487
913.402 | 91.409 | 7.789 | 0.802 | 5.9581e-07 | 5.9581e-07 | 4.3307e-05 | 1.7743 | 1.4887 |  |  | 91.579 | 91.713 | 97.995 | [5 empty] | 1.889 | 1.246 | 1.498
914.138 | 91.459 | 7.777 | 0.764 | 5.6758e-07 | 5.6758e-07 | 4.1288e-05 | 1.7734 | 1.488 |  |  | 91.403 | 91.719 | 98.126 | [5 empty] | 2.096 | 1.217 | 1.371
914.875 | 91.489 | 7.794 | 0.717 | 5.3266e-07 | 5.3266e-07 | 3.878e-05 | 1.7746 | 1.489 |  |  | 91.665 | 91.583 | 97.935 | [5 empty] | 1.821 | 1.403 | 1.569
915.611 | 91.424 | 7.806 | 0.77 | 5.7204e-07 | 5.7204e-07 | 4.168e-05 | 1.7754 | 1.4897 |  |  | 91.659 | 91.696 | 97.974 | [5 empty] | 1.817 | 1.265 | 1.52
916.348 | 91.322 | 7.792 | 0.886 | 6.5821e-07 | 6.5821e-07 | 4.7997e-05 | 1.7745 | 1.4889 |  |  | 91.596 | 91.685 | 97.951 | [5 empty] | 1.888 | 1.27 | 1.552
917.084 | 91.327 | 7.788 | 0.885 | 6.5747e-07 | 6.5747e-07 | 4.7982e-05 | 1.7742 | 1.4887 |  |  | 91.63 | 91.633 | 97.937 | [5 empty] | 1.866 | 1.323 | 1.564
917.821 | 91.328 | 7.78 | 0.892 | 6.6267e-07 | 6.6267e-07 | 4.84e-05 | 1.7736 | 1.4882 |  |  | 91.495 | 91.754 | 98.104 | [5 empty] | 1.991 | 1.198 | 1.39
918.557 | 91.438 | 7.756 | 0.806 | 5.9878e-07 | 5.9878e-07 | 4.3769e-05 | 1.772 | 1.4868 |  |  | 91.497 | 91.599 | 98.046 | [5 empty] | 1.997 | 1.367 | 1.454
919.293 | 91.351 | 7.779 | 0.87 | 6.4633e-07 | 6.4633e-07 | 4.7282e-05 | 1.7736 | 1.4882 |  |  | 91.546 | 91.787 | 98.119 | [5 empty] | 1.937 | 1.178 | 1.378
920.029 | 91.327 | 7.826 | 0.847 | 6.2924e-07 | 6.2924e-07 | 4.6069e-05 | 1.7768 | 1.4909 |  |  | 91.596 | 91.765 | 98.021 | [5 empty] | 1.904 | 1.197 | 1.476
920.765 | 91.324 | 7.781 | 0.895 | 6.649e-07 | 6.649e-07 | 4.8719e-05 | 1.7737 | 1.4883 |  |  | 91.44 | 91.702 | 97.894 | [5 empty] | 2.081 | 1.25 | 1.604
921.501 | 91.335 | 7.79 | 0.875 | 6.5004e-07 | 6.5004e-07 | 4.7668e-05 | 1.7743 | 1.4888 |  |  | 91.527 | 91.601 | 98.019 | [5 empty] | 1.997 | 1.37 | 1.476
922.237 | 91.391 | 7.805 | 0.804 | 5.9729e-07 | 5.9729e-07 | 4.3835e-05 | 1.7754 | 1.4897 |  |  | 91.512 | 91.719 | 98.064 | [5 empty] | 2.012 | 1.24 | 1.426
922.972 | 91.454 | 7.777 | 0.769 | 5.7129e-07 | 5.7129e-07 | 4.196e-05 | 1.7734 | 1.488 |  |  | 91.429 | 91.639 | 98.005 | [5 empty] | 2.09 | 1.33 | 1.488
923.708 | 91.474 | 7.796 | 0.73 | 5.4232e-07 | 5.4232e-07 | 3.9864e-05 | 1.7747 | 1.4891 |  |  | 91.497 | 91.708 | 98.144 | [5 empty] | 2.022 | 1.281 | 1.36
924.443 | 91.349 | 7.794 | 0.857 | 6.3667e-07 | 6.3667e-07 | 4.6836e-05 | 1.7746 | 1.489 |  |  | 91.588 | 91.796 | 98.013 | [5 empty] | 1.892 | 1.159 | 1.482
925.179 | 91.463 | 7.772 | 0.765 | 5.6832e-07 | 5.6832e-07 | 4.1842e-05 | 1.7731 | 1.4877 |  |  | 91.627 | 91.817 | 98.054 | [5 empty] | 1.857 | 1.133 | 1.438
925.914 | 91.43 | 7.806 | 0.764 | 5.6758e-07 | 5.6758e-07 | 4.182e-05 | 1.7754 | 1.4897 |  |  | 91.658 | 91.63 | 98.132 | [5 empty] | 1.835 | 1.348 | 1.362
926.649 | 91.468 | 7.774 | 0.758 | 5.6312e-07 | 5.6312e-07 | 4.1525e-05 | 1.7732 | 1.4879 |  |  | 91.574 | 91.701 | 98.003 | [5 empty] | 1.924 | 1.296 | 1.479
927.385 | 91.452 | 7.773 | 0.775 | 5.7575e-07 | 5.7575e-07 | 4.249e-05 | 1.7732 | 1.4878 |  |  | 91.637 | 91.701 | 98.2 | [5 empty] | 1.863 | 1.263 | 1.286
928.12 | 91.355 | 7.762 | 0.883 | 6.5598e-07 | 6.5598e-07 | 4.8449e-05 | 1.7724 | 1.4872 |  |  | 91.621 | 91.61 | 97.906 | [5 empty] | 1.873 | 1.357 | 1.572
928.855 | 91.536 | 7.8 | 0.664 | 4.9329e-07 | 4.9329e-07 | 3.6462e-05 | 1.775 | 1.4894 |  |  | 91.686 | 91.704 | 98.009 | [5 empty] | 1.852 | 1.262 | 1.475
929.59 | 91.363 | 7.776 | 0.861 | 6.3964e-07 | 6.3964e-07 | 4.7317e-05 | 1.7734 | 1.488 |  |  | 91.722 | 91.687 | 97.992 | [5 empty] | 1.788 | 1.264 | 1.481
930.325 | 91.315 | 7.773 | 0.912 | 6.7753e-07 | 6.7753e-07 | 5.0159e-05 | 1.7732 | 1.4878 |  |  | 91.484 | 91.717 | 97.94 | [5 empty] | 2.011 | 1.271 | 1.541
931.059 | 91.392 | 7.788 | 0.82 | 6.0918e-07 | 6.0918e-07 | 4.5135e-05 | 1.7742 | 1.4887 |  |  | 91.54 | 91.73 | 97.967 | [5 empty] | 1.952 | 1.253 | 1.496
931.794 | 91.495 | 7.803 | 0.702 | 5.2152e-07 | 5.2152e-07 | 3.867e-05 | 1.7752 | 1.4895 |  |  | 91.474 | 91.644 | 98.031 | [5 empty] | 2.01 | 1.308 | 1.442
932.529 | 91.467 | 7.787 | 0.746 | 5.5421e-07 | 5.5421e-07 | 4.1127e-05 | 1.7741 | 1.4886 |  |  | 91.596 | 91.644 | 98.037 | [5 empty] | 1.898 | 1.334 | 1.431
933.263 | 91.357 | 7.822 | 0.821 | 6.0992e-07 | 6.0992e-07 | 4.5297e-05 | 1.7765 | 1.4906 |  |  | 91.538 | 91.676 | 98.072 | [5 empty] | 1.958 | 1.301 | 1.395
933.998 | 91.638 | 7.782 | 0.58 | 4.3088e-07 | 4.3088e-07 | 3.2026e-05 | 1.7738 | 1.4883 |  |  | 91.528 | 91.687 | 98.035 | [5 empty] | 1.969 | 1.299 | 1.429
934.732 | 91.487 | 7.761 | 0.752 | 5.5866e-07 | 5.5866e-07 | 4.1555e-05 | 1.7723 | 1.4871 |  |  | 91.44 | 91.643 | 98.041 | [5 empty] | 2.032 | 1.359 | 1.418
935.466 | 91.305 | 7.769 | 0.926 | 6.8793e-07 | 6.8793e-07 | 5.1211e-05 | 1.7729 | 1.4876 |  |  | 91.567 | 91.587 | 98.134 | [5 empty] | 1.907 | 1.365 | 1.323
936.2 | 91.407 | 7.767 | 0.826 | 6.1364e-07 | 6.1364e-07 | 4.5716e-05 | 1.7727 | 1.4875 |  |  | 91.637 | 91.607 | 98.086 | [5 empty] | 1.882 | 1.351 | 1.358
936.934 | 91.445 | 7.786 | 0.769 | 5.7129e-07 | 5.7129e-07 | 4.2595e-05 | 1.7741 | 1.4886 |  |  | 91.711 | 91.549 | 97.878 | [5 empty] | 1.779 | 1.43 | 1.568
937.668 | 91.398 | 7.789 | 0.813 | 6.0398e-07 | 6.0398e-07 | 4.5067e-05 | 1.7743 | 1.4887 |  |  | 91.487 | 91.625 | 97.967 | [5 empty] | 2.056 | 1.355 | 1.478
938.402 | 91.419 | 7.807 | 0.774 | 5.7501e-07 | 5.7501e-07 | 4.2939e-05 | 1.7755 | 1.4898 |  |  | 91.543 | 91.818 | 98.022 | [5 empty] | 1.977 | 1.157 | 1.401
939.136 | 91.413 | 7.78 | 0.807 | 5.9952e-07 | 5.9952e-07 | 4.4805e-05 | 1.7736 | 1.4882 |  |  | 91.648 | 91.645 | 97.871 | [5 empty] | 1.845 | 1.341 | 1.552
939.87 | 91.352 | 7.777 | 0.871 | 6.4707e-07 | 6.4707e-07 | 4.8396e-05 | 1.7734 | 1.488 |  |  | 91.49 | 91.713 | 98.069 | [5 empty] | 2.004 | 1.285 | 1.355
940.604 | 91.461 | 7.742 | 0.797 | 5.9209e-07 | 5.9209e-07 | 4.4319e-05 | 1.771 | 1.486 |  |  | 91.551 | 91.695 | 98.117 | [5 empty] | 1.933 | 1.278 | 1.295
941.337 | 91.387 | 7.803 | 0.81 | 6.0175e-07 | 6.0175e-07 | 4.5077e-05 | 1.7752 | 1.4895 |  |  | 91.656 | 91.746 | 97.938 | [5 empty] | 1.853 | 1.228 | 1.482
942.071 | 91.377 | 7.771 | 0.852 | 6.3295e-07 | 6.3295e-07 | 4.7451e-05 | 1.773 | 1.4877 |  |  | 91.673 | 91.637 | 98.128 | [5 empty] | 1.845 | 1.364 | 1.291
942.804 | 91.458 | 7.776 | 0.766 | 5.6906e-07 | 5.6906e-07 | 4.2695e-05 | 1.7734 | 1.488 |  |  | 91.507 | 91.628 | 97.994 | [5 empty] | 1.997 | 1.375 | 1.403
943.537 | 91.489 | 7.778 | 0.733 | 5.4455e-07 | 5.4455e-07 | 4.0887e-05 | 1.7735 | 1.4881 |  |  | 91.594 | 91.546 | 97.969 | [5 empty] | 1.948 | 1.447 | 1.434
944.271 | 91.363 | 7.78 | 0.857 | 6.3667e-07 | 6.3667e-07 | 4.7841e-05 | 1.7736 | 1.4882 |  |  | 91.55 | 91.74 | 97.949 | [5 empty] | 1.957 | 1.251 | 1.443
945.004 | 91.361 | 7.804 | 0.835 | 6.2032e-07 | 6.2032e-07 | 4.6649e-05 | 1.7753 | 1.4896 |  |  | 91.599 | 91.597 | 97.987 | [5 empty] | 1.902 | 1.371 | 1.4
945.737 | 91.213 | 7.774 | 1.013 | 7.5256e-07 | 7.5256e-07 | 5.6637e-05 | 1.7732 | 1.4879 |  |  | 91.45 | 91.416 | 97.901 | [5 empty] | 2.066 | 1.581 | 1.478
946.47 | 91.407 | 7.749 | 0.844 | 6.2701e-07 | 6.2701e-07 | 4.7225e-05 | 1.7715 | 1.4864 |  |  | 91.508 | 91.762 | 98.049 | [5 empty] | 2.008 | 1.228 | 1.33
947.203 | 91.291 | 7.792 | 0.917 | 6.8124e-07 | 6.8124e-07 | 5.1349e-05 | 1.7745 | 1.4889 |  |  | 91.715 | 91.601 | 97.956 | [5 empty] | 1.776 | 1.379 | 1.412
947.935 | 91.38 | 7.758 | 0.862 | 6.4038e-07 | 6.4038e-07 | 4.8307e-05 | 1.7721 | 1.4869 |  |  | 91.588 | 91.921 | 97.75 | [5 empty] | 1.927 | 1.068 | 1.62
948.668 | 91.5 | 7.774 | 0.726 | 5.3935e-07 | 5.3935e-07 | 4.0717e-05 | 1.7732 | 1.4879 |  |  | 91.465 | 91.567 | 97.955 | [5 empty] | 2.054 | 1.43 | 1.392
949.401 | 91.458 | 7.772 | 0.77 | 5.7204e-07 | 5.7204e-07 | 4.3218e-05 | 1.7731 | 1.4877 |  |  | 91.522 | 91.628 | 97.961 | [5 empty] | 1.97 | 1.324 | 1.392
950.133 | 91.408 | 7.76 | 0.832 | 6.181e-07 | 6.181e-07 | 4.6734e-05 | 1.7723 | 1.4871 |  |  | 91.624 | 91.758 | 97.899 | [5 empty] | 1.858 | 1.243 | 1.436
950.866 | 91.292 | 7.796 | 0.912 | 6.7753e-07 | 6.7753e-07 | 5.1267e-05 | 1.7747 | 1.4891 |  |  | 91.582 | 91.692 | 97.845 | [5 empty] | 1.917 | 1.28 | 1.487
951.598 | 91.303 | 7.782 | 0.915 | 6.7976e-07 | 6.7976e-07 | 5.1475e-05 | 1.7738 | 1.4883 |  |  | 91.695 | 91.712 | 97.967 | [5 empty] | 1.826 | 1.245 | 1.358
952.33 | 91.429 | 7.765 | 0.806 | 5.9878e-07 | 5.9878e-07 | 4.5378e-05 | 1.7726 | 1.4873 |  |  | 91.485 | 91.596 | 97.819 | [5 empty] | 2.058 | 1.387 | 1.496
953.063 | 91.28 | 7.785 | 0.935 | 6.9461e-07 | 6.9461e-07 | 5.2681e-05 | 1.774 | 1.4885 |  |  | 91.539 | 91.813 | 97.946 | [5 empty] | 1.999 | 1.188 | 1.366
953.795 | 91.565 | 7.752 | 0.683 | 5.074e-07 | 5.074e-07 | 3.8512e-05 | 1.7717 | 1.4866 |  |  | 91.497 | 91.647 | 97.905 | [5 empty] | 1.984 | 1.339 | 1.398
954.527 | 91.366 | 7.758 | 0.876 | 6.5078e-07 | 6.5078e-07 | 4.9433e-05 | 1.7721 | 1.4869 |  |  | 91.587 | 91.587 | 98.044 | [5 empty] | 1.934 | 1.408 | 1.253
955.259 | 91.496 | 7.754 | 0.75 | 5.5718e-07 | 5.5718e-07 | 4.2355e-05 | 1.7718 | 1.4867 |  |  | 91.46 | 91.569 | 97.906 | [5 empty] | 2.077 | 1.422 | 1.381
955.991 | 91.242 | 7.755 | 1.003 | 7.4513e-07 | 7.4513e-07 | 5.6686e-05 | 1.7719 | 1.4868 |  |  | 91.735 | 91.707 | 98.047 | [5 empty] | 1.791 | 1.269 | 1.232
956.722 | 91.298 | 7.783 | 0.919 | 6.8273e-07 | 6.8273e-07 | 5.1978e-05 | 1.7738 | 1.4884 |  |  | 91.383 | 91.656 | 98.034 | [5 empty] | 2.141 | 1.346 | 1.235
957.454 | 91.508 | 7.802 | 0.69 | 5.126e-07 | 5.126e-07 | 3.9056e-05 | 1.7752 | 1.4895 |  |  | 91.605 | 91.619 | 97.837 | [5 empty] | 1.906 | 1.379 | 1.422
958.186 | 91.417 | 7.746 | 0.837 | 6.2181e-07 | 6.2181e-07 | 4.7413e-05 | 1.7713 | 1.4862 |  |  | 91.551 | 91.796 | 97.726 | [5 empty] | 2.011 | 1.19 | 1.527
958.917 | 91.312 | 7.731 | 0.957 | 7.1096e-07 | 7.1096e-07 | 5.4252e-05 | 1.7703 | 1.4854 |  |  | 91.624 | 91.663 | 97.932 | [5 empty] | 1.931 | 1.333 | 1.312
959.648 | 91.3 | 7.763 | 0.937 | 6.961e-07 | 6.961e-07 | 5.3159e-05 | 1.7725 | 1.4872 |  |  | 91.73 | 91.711 | 97.999 | [5 empty] | 1.81 | 1.278 | 1.231
960.38 | 91.3 | 7.742 | 0.958 | 7.117e-07 | 7.117e-07 | 5.4391e-05 | 1.771 | 1.486 |  |  | 91.638 | 91.502 | 97.994 | [5 empty] | 1.896 | 1.511 | 1.223
961.111 | 91.332 | 7.762 | 0.906 | 6.7307e-07 | 6.7307e-07 | 5.1478e-05 | 1.7724 | 1.4872 |  |  | 91.468 | 91.519 | 98.014 | [5 empty] | 2.084 | 1.461 | 1.187
961.842 | 91.309 | 7.803 | 0.888 | 6.597e-07 | 6.597e-07 | 5.0494e-05 | 1.7752 | 1.4895 |  |  | 91.525 | 91.727 | 97.716 | [5 empty] | 2.001 | 1.303 | 1.477
962.573 | 91.587 | 7.729 | 0.684 | 5.0815e-07 | 5.0815e-07 | 3.8924e-05 | 1.7701 | 1.4853 |  |  | 91.585 | 91.642 | 97.835 | [5 empty] | 1.921 | 1.348 | 1.345
963.304 | 91.309 | 7.715 | 0.976 | 7.2507e-07 | 7.2507e-07 | 5.5582e-05 | 1.7692 | 1.4845 |  |  | 91.445 | 91.614 | 97.817 | [5 empty] | 2.067 | 1.381 | 1.361
964.035 | 91.18 | 7.769 | 1.051 | 7.8079e-07 | 7.8079e-07 | 5.9899e-05 | 1.7729 | 1.4876 |  |  | 91.567 | 91.757 | 97.932 | [5 empty] | 1.94 | 1.251 | 1.226
964.766 | 91.433 | 7.748 | 0.819 | 6.0844e-07 | 6.0844e-07 | 4.6712e-05 | 1.7714 | 1.4864 |  |  | 91.372 | 91.477 | 97.707 | [5 empty] | 2.169 | 1.523 | 1.445
965.497 | 91.481 | 7.715 | 0.804 | 5.9729e-07 | 5.9729e-07 | 4.5891e-05 | 1.7692 | 1.4845 |  |  | 91.634 | 91.555 | 97.714 | [5 empty] | 1.892 | 1.428 | 1.44
966.227 | 91.279 | 7.748 | 0.973 | 7.2284e-07 | 7.2284e-07 | 5.5579e-05 | 1.7714 | 1.4864 |  |  | 91.456 | 91.641 | 97.818 | [5 empty] | 2.099 | 1.353 | 1.311
966.958 | 91.379 | 7.731 | 0.89 | 6.6118e-07 | 6.6118e-07 | 5.0877e-05 | 1.7703 | 1.4854 |  |  | 91.387 | 91.573 | 97.912 | [5 empty] | 2.112 | 1.429 | 1.208
967.688 | 91.507 | 7.772 | 0.721 | 5.3563e-07 | 5.3563e-07 | 4.1247e-05 | 1.7731 | 1.4877 |  |  | 91.559 | 91.576 | 97.798 | [5 empty] | 1.964 | 1.411 | 1.31
968.419 | 91.446 | 7.747 | 0.807 | 5.9952e-07 | 5.9952e-07 | 4.6202e-05 | 1.7714 | 1.4863 |  |  | 91.575 | 91.641 | 97.781 | [5 empty] | 1.966 | 1.36 | 1.319
969.149 | 91.391 | 7.724 | 0.885 | 6.5747e-07 | 6.5747e-07 | 5.0706e-05 | 1.7698 | 1.485 |  |  | 91.48 | 91.57 | 97.816 | [5 empty] | 2.035 | 1.443 | 1.27
969.879 | 91.401 | 7.725 | 0.874 | 6.493e-07 | 6.493e-07 | 5.0113e-05 | 1.7698 | 1.485 |  |  | 91.577 | 91.683 | 97.855 | [5 empty] | 1.948 | 1.343 | 1.213
970.609 | 91.362 | 7.738 | 0.9 | 6.6861e-07 | 6.6861e-07 | 5.1643e-05 | 1.7707 | 1.4858 |  |  | 91.481 | 91.612 | 98.065 | [5 empty] | 2.071 | 1.41 | 1.017
971.339 | 91.42 | 7.751 | 0.829 | 6.1587e-07 | 6.1587e-07 | 4.7604e-05 | 1.7716 | 1.4865 |  |  | 91.56 | 91.745 | 97.718 | [5 empty] | 1.975 | 1.25 | 1.327
972.069 | 91.409 | 7.747 | 0.844 | 6.2701e-07 | 6.2701e-07 | 4.8502e-05 | 1.7714 | 1.4863 |  |  | 91.38 | 91.68 | 97.804 | [5 empty] | 2.149 | 1.307 | 1.232
972.799 | 91.42 | 7.736 | 0.844 | 6.2701e-07 | 6.2701e-07 | 4.8539e-05 | 1.7706 | 1.4857 |  |  | 91.406 | 91.375 | 97.797 | [5 empty] | 2.151 | 1.653 | 1.234
973.529 | 91.328 | 7.767 | 0.905 | 6.7233e-07 | 6.7233e-07 | 5.2086e-05 | 1.7727 | 1.4875 |  |  | 91.692 | 91.555 | 97.747 | [5 empty] | 1.825 | 1.435 | 1.277
974.259 | 91.282 | 7.717 | 1.001 | 7.4365e-07 | 7.4365e-07 | 5.7654e-05 | 1.7693 | 1.4846 |  |  | 91.62 | 91.702 | 97.79 | [5 empty] | 1.907 | 1.3 | 1.213
974.988 | 91.332 | 7.722 | 0.946 | 7.0279e-07 | 7.0279e-07 | 5.4527e-05 | 1.7696 | 1.4849 |  |  | 91.601 | 91.623 | 97.693 | [5 empty] | 1.981 | 1.367 | 1.299
975.718 | 91.47 | 7.684 | 0.846 | 6.285e-07 | 6.285e-07 | 4.88e-05 | 1.767 | 1.4827 |  |  | 91.568 | 91.512 | 97.644 | [5 empty] | 1.942 | 1.544 | 1.324
976.447 | 91.462 | 7.759 | 0.779 | 5.7872e-07 | 5.7872e-07 | 4.4969e-05 | 1.7722 | 1.487 |  |  | 91.406 | 91.624 | 97.642 | [5 empty] | 2.155 | 1.413 | 1.32
977.176 | 91.303 | 7.779 | 0.918 | 6.8199e-07 | 6.8199e-07 | 5.3032e-05 | 1.7736 | 1.4882 |  |  | 91.384 | 91.493 | 97.671 | [5 empty] | 2.183 | 1.514 | 1.268
977.906 | 91.369 | 7.723 | 0.908 | 6.7456e-07 | 6.7456e-07 | 5.2493e-05 | 1.7697 | 1.4849 |  |  | 91.407 | 91.66 | 97.626 | [5 empty] | 2.14 | 1.334 | 1.305
978.635 | 91.276 | 7.73 | 0.994 | 7.3845e-07 | 7.3845e-07 | 5.7508e-05 | 1.7702 | 1.4853 |  |  | 91.443 | 91.409 | 97.436 | [5 empty] | 2.061 | 1.64 | 1.475
979.364 | 91.35 | 7.754 | 0.896 | 6.6564e-07 | 6.6564e-07 | 5.1877e-05 | 1.7718 | 1.4867 |  |  | 91.502 | 91.615 | 97.479 | [5 empty] | 2.053 | 1.388 | 1.435
980.093 | 91.344 | 7.751 | 0.905 | 6.7233e-07 | 6.7233e-07 | 5.2437e-05 | 1.7716 | 1.4865 |  |  | 91.479 | 91.661 | 97.526 | [5 empty] | 2.075 | 1.37 | 1.348
980.822 | 91.535 | 7.751 | 0.714 | 5.3043e-07 | 5.3043e-07 | 4.1401e-05 | 1.7716 | 1.4865 |  |  | 91.473 | 91.543 | 97.666 | [5 empty] | 2.064 | 1.467 | 1.202
981.551 | 91.449 | 7.744 | 0.807 | 5.9952e-07 | 5.9952e-07 | 4.6828e-05 | 1.7712 | 1.4861 |  |  | 91.563 | 91.488 | 97.654 | [5 empty] | 1.984 | 1.56 | 1.199
982.279 | 91.334 | 7.758 | 0.908 | 6.7456e-07 | 6.7456e-07 | 5.2728e-05 | 1.7721 | 1.4869 |  |  | 91.606 | 91.592 | 97.397 | [5 empty] | 1.951 | 1.42 | 1.438
983.008 | 91.426 | 7.742 | 0.832 | 6.181e-07 | 6.181e-07 | 4.8351e-05 | 1.771 | 1.486 |  |  | 91.634 | 91.547 | 97.654 | [5 empty] | 1.902 | 1.461 | 1.174
983.737 | 91.341 | 7.686 | 0.973 | 7.2284e-07 | 7.2284e-07 | 5.6587e-05 | 1.7672 | 1.4828 |  |  | 91.611 | 91.469 | 97.562 | [5 empty] | 1.921 | 1.552 | 1.273
984.465 | 91.407 | 7.701 | 0.892 | 6.6267e-07 | 6.6267e-07 | 5.1914e-05 | 1.7682 | 1.4836 |  |  | 91.65 | 91.759 | 97.648 | [5 empty] | 1.904 | 1.294 | 1.161
985.193 | 91.287 | 7.757 | 0.956 | 7.1022e-07 | 7.1022e-07 | 5.568e-05 | 1.7721 | 1.4869 |  |  | 91.43 | 91.46 | 97.356 | [5 empty] | 2.094 | 1.554 | 1.426
985.922 | 91.271 | 7.71 | 1.019 | 7.5702e-07 | 7.5702e-07 | 5.9394e-05 | 1.7688 | 1.4842 |  |  | 91.43 | 91.535 | 97.664 | [5 empty] | 2.131 | 1.487 | 1.1
986.65 | 91.255 | 7.713 | 1.032 | 7.6668e-07 | 7.6668e-07 | 6.0196e-05 | 1.769 | 1.4843 |  |  | 91.487 | 91.729 | 97.561 | [5 empty] | 2.076 | 1.317 | 1.202
987.378 | 91.367 | 7.702 | 0.931 | 6.9164e-07 | 6.9164e-07 | 5.4344e-05 | 1.7683 | 1.4837 |  |  | 91.603 | 91.542 | 97.397 | [5 empty] | 1.941 | 1.452 | 1.338
988.106 | 91.417 | 7.719 | 0.864 | 6.4187e-07 | 6.4187e-07 | 5.0471e-05 | 1.7694 | 1.4847 |  |  | 91.444 | 91.686 | 97.464 | [5 empty] | 2.12 | 1.326 | 1.251
988.834 | 91.106 | 7.712 | 1.182 | 8.7811e-07 | 8.7811e-07 | 6.9098e-05 | 1.769 | 1.4843 |  |  | 91.604 | 91.732 | 97.359 | [5 empty] | 1.943 | 1.303 | 1.314
989.562 | 91.493 | 7.723 | 0.784 | 5.8244e-07 | 5.8244e-07 | 4.5865e-05 | 1.7697 | 1.4849 |  |  | 91.449 | 91.492 | 97.436 | [5 empty] | 2.079 | 1.508 | 1.254
990.289 | 91.184 | 7.716 | 1.1 | 8.1719e-07 | 8.1719e-07 | 6.4399e-05 | 1.7692 | 1.4845 |  |  | 91.42 | 91.561 | 97.339 | [5 empty] | 2.154 | 1.424 | 1.339
991.017 | 91.351 | 7.753 | 0.896 | 6.6564e-07 | 6.6564e-07 | 5.2494e-05 | 1.7718 | 1.4867 |  |  | 91.693 | 91.407 | 97.291 | [5 empty] | 1.858 | 1.58 | 1.371
991.745 | 91.567 | 7.699 | 0.734 | 5.4529e-07 | 5.4529e-07 | 4.3035e-05 | 1.7681 | 1.4835 |  |  | 91.507 | 91.523 | 97.345 | [5 empty] | 2.065 | 1.527 | 1.295
992.472 | 91.618 | 7.703 | 0.679 | 5.0443e-07 | 5.0443e-07 | 3.9839e-05 | 1.7683 | 1.4838 |  |  | 91.627 | 91.657 | 97.403 | [5 empty] | 1.952 | 1.337 | 1.214
993.2 | 91.249 | 7.741 | 1.01 | 7.5033e-07 | 7.5033e-07 | 5.9304e-05 | 1.771 | 1.486 |  |  | 91.534 | 91.465 | 97.127 | [5 empty] | 2.041 | 1.572 | 1.463
993.927 | 91.595 | 7.7 | 0.705 | 5.2375e-07 | 5.2375e-07 | 4.1425e-05 | 1.7681 | 1.4836 |  |  | 91.5 | 91.659 | 97.229 | [5 empty] | 2.06 | 1.393 | 1.362
994.654 | 91.456 | 7.697 | 0.847 | 6.2924e-07 | 6.2924e-07 | 4.9806e-05 | 1.7679 | 1.4834 |  |  | 91.585 | 91.396 | 97.195 | [5 empty] | 1.966 | 1.636 | 1.337
995.381 | 91.277 | 7.724 | 0.999 | 7.4216e-07 | 7.4216e-07 | 5.8786e-05 | 1.7698 | 1.485 |  |  | 91.522 | 91.475 | 97.314 | [5 empty] | 2.066 | 1.545 | 1.233
996.108 | 91.436 | 7.745 | 0.819 | 6.0844e-07 | 6.0844e-07 | 4.8229e-05 | 1.7712 | 1.4862 |  |  | 91.79 | 91.676 | 97.355 | [5 empty] | 1.751 | 1.367 | 1.154
996.835 | 91.385 | 7.687 | 0.928 | 6.8941e-07 | 6.8941e-07 | 5.4688e-05 | 1.7672 | 1.4828 |  |  | 91.429 | 91.499 | 97.252 | [5 empty] | 2.114 | 1.529 | 1.258
997.562 | 91.336 | 7.683 | 0.981 | 7.2879e-07 | 7.2879e-07 | 5.7854e-05 | 1.7669 | 1.4826 |  |  | 91.296 | 91.538 | 97.287 | [5 empty] | 2.279 | 1.536 | 1.185
998.289 | 91.353 | 7.659 | 0.988 | 7.3399e-07 | 7.3399e-07 | 5.8309e-05 | 1.7653 | 1.4812 |  |  | 91.662 | 91.528 | 97.082 | [5 empty] | 1.913 | 1.532 | 1.399
999.015 | 91.454 | 7.77 | 0.776 | 5.7649e-07 | 5.7649e-07 | 4.5831e-05 | 1.773 | 1.4876 |  |  | 91.575 | 91.679 | 97.103 | [5 empty] | 1.933 | 1.371 | 1.346
999.742 | 91.567 | 7.689 | 0.744 | 5.5272e-07 | 5.5272e-07 | 4.3973e-05 | 1.7674 | 1.4829 |  |  | 91.616 | 91.461 | 97.216 | [5 empty] | 1.939 | 1.574 | 1.219
1000.469 | 91.245 | 7.722 | 1.033 | 7.6742e-07 | 7.6742e-07 | 6.1098e-05 | 1.7696 | 1.4849 |  |  | 91.42 | 91.46 | 97.238 | [5 empty] | 2.143 | 1.566 | 1.16
1001.195 | 91.409 | 7.709 | 0.882 | 6.5524e-07 | 6.5524e-07 | 5.2205e-05 | 1.7687 | 1.4841 |  |  | 91.471 | 91.653 | 97.545 | [5 empty] | 2.101 | 1.398 | 0.836
1001.921 | 91.309 | 7.756 | 0.935 | 6.9461e-07 | 6.9461e-07 | 5.5382e-05 | 1.772 | 1.4868 |  |  | 91.454 | 91.445 | 97.247 | [5 empty] | 2.078 | 1.588 | 1.113
1002.648 | 91.429 | 7.706 | 0.865 | 6.4261e-07 | 6.4261e-07 | 5.1273e-05 | 1.7685 | 1.4839 |  |  | 91.387 | 91.526 | 97.173 | [5 empty] | 2.184 | 1.514 | 1.194
1003.374 | 91.19 | 7.755 | 1.055 | 7.8376e-07 | 7.8376e-07 | 6.258e-05 | 1.7719 | 1.4868 |  |  | 91.243 | 91.534 | 97.323 | [5 empty] | 2.333 | 1.5 | 0.991
1004.1 | 91.285 | 7.742 | 0.973 | 7.2284e-07 | 7.2284e-07 | 5.7758e-05 | 1.771 | 1.486 |  |  | 91.692 | 91.426 | 97.163 | [5 empty] | 2.256 | 1.563 | 1.149
1004.826 | 91.522 | 7.722 | 0.756 | 5.6163e-07 | 5.6163e-07 | 4.4909e-05 | 1.7696 | 1.4849 |  |  | 91.401 | 91.662 | 97.189 | [5 empty] | 2.239 | 1.355 | 1.102
1005.552 | 91.402 | 7.698 | 0.9 | 6.6861e-07 | 6.6861e-07 | 5.3502e-05 | 1.768 | 1.4835 |  |  | 91.483 | 91.472 | 97.109 | [5 empty] | 1.865 | 1.544 | 1.171
1006.277 | 91.278 | 7.72 | 1.002 | 7.4439e-07 | 7.4439e-07 | 5.9608e-05 | 1.7695 | 1.4847 |  |  | 91.4 | 91.646 | 96.91 | [5 empty] | 2.226 | 1.394 | 1.323
1007.003 | 91.437 | 7.758 | 0.805 | 5.9804e-07 | 5.9804e-07 | 4.7924e-05 | 1.7721 | 1.4869 |  |  | 91.628 | 91.642 | 97.156 | [5 empty] | 2.04 | 1.349 | 1.088
1007.729 | 91.244 | 7.741 | 1.015 | 7.5405e-07 | 7.5405e-07 | 6.0469e-05 | 1.771 | 1.486 |  |  | 91.681 | 91.633 | 96.895 | [5 empty] | 2.166 | 1.369 | 1.311
1008.454 | 91.422 | 7.684 | 0.894 | 6.6416e-07 | 6.6416e-07 | 5.3299e-05 | 1.767 | 1.4827 |  |  | 91.465 | 91.569 | 96.947 | [5 empty] | 2.127 | 1.442 | 1.219
1009.18 | 91.301 | 7.685 | 1.014 | 7.533e-07 | 7.533e-07 | 6.0496e-05 | 1.7671 | 1.4827 |  |  | 91.737 | 91.639 | 96.864 | [5 empty] | 1.936 | 1.372 | 1.289
1009.905 | 91.285 | 7.688 | 1.027 | 7.6296e-07 | 7.6296e-07 | 6.1316e-05 | 1.7673 | 1.4829 |  |  | 91.692 | 91.543 | 97.049 | [5 empty] | 2.239 | 1.505 | 1.08
1010.63 | 91.246 | 7.684 | 1.07 | 7.9491e-07 | 7.9491e-07 | 6.3929e-05 | 1.767 | 1.4827 |  |  | 91.401 | 91.551 | 97.034 | [5 empty] | 2.221 | 1.447 | 1.077
1011.356 | 91.275 | 7.71 | 1.015 | 7.5405e-07 | 7.5405e-07 | 6.0687e-05 | 1.7688 | 1.4842 |  |  | 91.483 | 91.403 | 96.89 | [5 empty] | 2.197 | 1.644 | 1.218
1012.081 | 91.42 | 7.702 | 0.878 | 6.5227e-07 | 6.5227e-07 | 5.2533e-05 | 1.7683 | 1.4837 |  |  | 91.4 | 91.599 | 96.96 | [5 empty] | 2.149 | 1.394 | 1.136
1012.806 | 91.411 | 7.645 | 0.944 | 7.013e-07 | 7.013e-07 | 5.6522e-05 | 1.7643 | 1.4804 |  |  | 91.628 | 91.639 | 96.838 | [5 empty] | 2.179 | 1.413 | 1.224
1013.53 | 91.113 | 7.703 | 1.184 | 8.796e-07 | 8.796e-07 | 7.0943e-05 | 1.7683 | 1.4838 |  |  | 91.681 | 91.854 | 96.959 | [5 empty] | 2.066 | 1.173 | 1.099
1014.255 | 91.3 | 7.655 | 1.045 | 7.7633e-07 | 7.7633e-07 | 6.2659e-05 | 1.765 | 1.481 |  |  | 91.465 | 91.515 | 96.821 | [5 empty] | 2.076 | 1.523 | 1.189
1014.98 | 91.266 | 7.718 | 1.016 | 7.5479e-07 | 7.5479e-07 | 6.0964e-05 | 1.7694 | 1.4846 |  |  | 91.737 | 91.436 | 96.944 | [5 empty] | 2.176 | 1.629 | 1.047
1015.705 | 91.428 | 7.708 | 0.864 | 6.4187e-07 | 6.4187e-07 | 5.188e-05 | 1.7687 | 1.484 |  |  | 91.692 | 91.422 | 96.932 | [5 empty] | 2.208 | 1.668 | 1.038
1016.429 | 91.513 | 7.733 | 0.754 | 5.6015e-07 | 5.6015e-07 | 4.5308e-05 | 1.7704 | 1.4855 |  |  | 91.401 | 91.461 | 96.902 | [5 empty] | 2.073 | 1.595 | 1.041
1017.154 | 91.476 | 7.682 | 0.842 | 6.2552e-07 | 6.2552e-07 | 5.0632e-05 | 1.7669 | 1.4825 |  |  | 91.483 | 91.424 | 96.944 | [5 empty] | 2.183 | 1.618 | 0.994
1017.878 | 91.237 | 7.724 | 1.039 | 7.7188e-07 | 7.7188e-07 | 6.2522e-05 | 1.7698 | 1.485 |  |  | 91.4 | 91.546 | 96.777 | [5 empty] | 2.146 | 1.497 | 1.158
1018.602 | 91.237 | 7.74 | 1.023 | 7.5999e-07 | 7.5999e-07 | 6.1603e-05 | 1.7709 | 1.4859 |  |  | 91.628 | 91.596 | 96.547 | [5 empty] | 2.053 | 1.454 | 1.35
1019.326 | 91.498 | 7.664 | 0.838 | 6.2255e-07 | 6.2255e-07 | 5.0499e-05 | 1.7656 | 1.4815 |  |  | 91.681 | 91.504 | 96.526 | [5 empty] | 2.356 | 1.559 | 1.308
1020.051 | 91.361 | 7.688 | 0.951 | 7.065e-07 | 7.065e-07 | 5.7349e-05 | 1.7673 | 1.4829 |  |  | 91.465 | 91.452 | 96.477 | [5 empty] | 1.947 | 1.633 | 1.358
1020.775 | 91.151 | 7.703 | 1.146 | 8.5137e-07 | 8.5137e-07 | 6.9157e-05 | 1.7683 | 1.4838 |  |  | 91.737 | 91.597 | 96.878 | [5 empty] | 2.094 | 1.438 | 0.898
1021.499 | 91.356 | 7.701 | 0.943 | 7.0056e-07 | 7.0056e-07 | 5.6947e-05 | 1.7682 | 1.4836 |  |  | 91.46 | 91.651 | 96.739 | [5 empty] | 2.138 | 1.357 | 1.076
1022.222 | 91.02 | 7.662 | 1.318 | 9.7915e-07 | 9.7915e-07 | 7.9649e-05 | 1.7655 | 1.4814 |  |  | 90.982 | 91.577 | 96.728 | [5 empty] | 2.56 | 1.436 | 1.022
1022.946 | 91.329 | 7.68 | 0.991 | 7.3622e-07 | 7.3622e-07 | 5.9931e-05 | 1.7667 | 1.4824 |  |  | 91.428 | 91.435 | 96.948 | [5 empty] | 2.17 | 1.609 | 0.776
1023.67 | 91.54 | 7.664 | 0.796 | 5.9135e-07 | 5.9135e-07 | 4.8172e-05 | 1.7656 | 1.4815 |  |  | 91.346 | 91.499 | 96.685 | [5 empty] | 2.224 | 1.561 | 1.02
1024.393 | 91.297 | 7.682 | 1.021 | 7.585e-07 | 7.585e-07 | 6.1832e-05 | 1.7669 | 1.4825 |  |  | 91.247 | 91.634 | 96.215 | [5 empty] | 2.32 | 1.364 | 1.504
1025.117 | 91.501 | 7.707 | 0.792 | 5.8838e-07 | 5.8838e-07 | 4.7998e-05 | 1.7686 | 1.484 |  |  | 91.373 | 91.724 | 96.548 | [5 empty] | 2.205 | 1.276 | 1.148
1025.84 | 91.093 | 7.779 | 1.128 | 8.3799e-07 | 8.3799e-07 | 6.8409e-05 | 1.7736 | 1.4882 |  |  | 91.441 | 91.412 | 96.496 | [5 empty] | 2.111 | 1.645 | 1.15
1026.563 | 91.49 | 7.719 | 0.791 | 5.8764e-07 | 5.8764e-07 | 4.8005e-05 | 1.7694 | 1.4847 |  |  | 91.635 | 91.234 | 96.557 | [5 empty] | 1.943 | 1.823 | 1.096
1027.287 | 91.058 | 7.744 | 1.198 | 8.9e-07 | 8.9e-07 | 7.2756e-05 | 1.7712 | 1.4861 |  |  | 91.442 | 91.625 | 96.448 | [5 empty] | 2.153 | 1.434 | 1.175
1028.01 | 91.341 | 7.757 | 0.902 | 6.701e-07 | 6.701e-07 | 5.4818e-05 | 1.7721 | 1.4869 |  |  | 91.618 | 91.44 | 96.719 | [5 empty] | 1.945 | 1.644 | 0.882
1028.733 | 91.23 | 7.709 | 1.061 | 7.8822e-07 | 7.8822e-07 | 6.4527e-05 | 1.7687 | 1.4841 |  |  | 91.256 | 91.418 | 96.365 | [5 empty] | 2.349 | 1.679 | 1.171
1029.456 | 91.19 | 7.684 | 1.126 | 8.3651e-07 | 8.3651e-07 | 6.8528e-05 | 1.767 | 1.4827 |  |  | 91.692 | 91.441 | 96.422 | [5 empty] | 1.883 | 1.613 | 1.122
1030.178 | 91.426 | 7.647 | 0.927 | 6.8867e-07 | 6.8867e-07 | 5.6457e-05 | 1.7645 | 1.4805 |  |  | 91.401 | 91.496 | 96.19 | [5 empty] | 2.201 | 1.53 | 1.346
1030.901 | 91.255 | 7.618 | 1.127 | 8.3725e-07 | 8.3725e-07 | 6.8685e-05 | 1.7625 | 1.4788 |  |  | 91.483 | 91.58 | 96.219 | [5 empty] | 2.084 | 1.466 | 1.272
1031.624 | 91.316 | 7.695 | 0.989 | 7.3473e-07 | 7.3473e-07 | 6.0317e-05 | 1.7678 | 1.4833 |  |  | 91.4 | 91.689 | 96.243 | [5 empty] | 2.192 | 1.342 | 1.203
1032.346 | 91.257 | 7.65 | 1.093 | 8.1199e-07 | 8.1199e-07 | 6.6706e-05 | 1.7647 | 1.4807 |  |  | 91.628 | 91.421 | 96.462 | [5 empty] | 1.924 | 1.653 | 0.969
1033.069 | 91.156 | 7.689 | 1.155 | 8.5805e-07 | 8.5805e-07 | 7.054e-05 | 1.7674 |  |  |  | 91.681 | 91.365 | 96.346 | [5 empty] | 1.924 | 1.743 | 1.054
1033.791 | 91.356 | 7.675 | 0.969 | 7.1987e-07 | 7.1987e-07 | 5.9221e-05 | 1.7664 |  |  |  | 91.465 | 91.511 | 96.28 | [5 empty] | 1.8 | 1.501 | 1.136
1034.514 | 91.16 | 7.745 | 1.095 | 8.1348e-07 | 8.1348e-07 | 6.6969e-05 | 1.7712 |  |  |  | 91.737 | 91.459 | 96.429 | [5 empty] | 1.89 | 1.611 | 0.945
1035.236 | 91.218 | 7.685 | 1.097 | 8.1496e-07 | 8.1496e-07 | 6.7138e-05 | 1.7671 |  |  |  | 91.612 | 91.485 | 96.192 | [5 empty] | 1.99 | 1.508 | 1.165
1035.958 | 91.009 | 7.748 | 1.243 | 9.2343e-07 | 9.2343e-07 | #REF! | -1.2342 |  |  |  | 91.375 | 91.491 | 96.434 | [6 empty] | 1.542 | 0.896
1036.68 | 91.236 | 7.702 | 1.062 | 7.8896e-07 | 7.8896e-07 | #REF! | -1.2339 |  |  |  | 91.474 | 91.491 | 96.094 | [6 empty] | 1.586 | 1.229
1037.402 | 91.359 | 7.727 | 0.914 | 6.7901e-07 | 6.7901e-07 | #REF! | -1.2337 |  |  |  | 91.416 | 91.519 | 96.656 | [6 empty] | 1.48 | 0.651
1038.124 | 91.246 | 7.671 | 1.083 | 8.0456e-07 | 8.0456e-07 | #REF! | -1.2339 |  |  |  | 91.423 | 91.428 | 96.214 | [6 empty] | 1.713 | 1.035
1038.845 | 91.208 | 7.636 | 1.156 | 8.588e-07 | 8.588e-07 | #REF! | -1.2339 |  |  |  | 91.538 | 91.391 | 96.379 | [6 empty] | 1.69 | 0.86
1039.567 | 91.237 | 7.703 | 1.06 | 7.8748e-07 | 7.8748e-07 | #REF! | -1.2339 |  |  |  | 91.239 | 91.254 | 96.279 | [6 empty] | 1.787 | 0.927
1040.289 | 91.331 | 7.749 | 0.92 | 6.8347e-07 | 6.8347e-07 | #REF! | -1.2337 |  |  |  | 91.599 | 91.39 | 96.26 | [6 empty] | 1.691 | 0.928
1041.01 | 91.401 | 7.687 | 0.912 | 6.7753e-07 | 6.7753e-07 | #REF! | -1.2336 |  |  |  | 91.503 | 91.313 | 95.944 | [6 empty] | 1.76 | 1.226
1041.731 | 91.181 | 7.697 | 1.122 | 8.3354e-07 | 8.3354e-07 | #REF! | -1.2339 |  |  |  | 91.46 | 91.38 | 96.229 | [6 empty] | 1.672 | 0.915
1042.453 | 91.294 | 7.659 | 1.047 | 7.7782e-07 | 7.7782e-07 | #REF! | -1.2338 |  |  |  | 90.982 | 91.788 | 95.916 | [6 empty] | 1.195 | 1.177
1043.174 | 91.375 | 7.655 | 0.97 | 7.2062e-07 | 7.2062e-07 | #REF! | -1.2337 |  |  |  | 91.428 | 91.399 | 96.105 | [6 empty] | 1.663 | 0.995
1043.895 | 91.163 | 7.699 | 1.138 | 8.4542e-07 | 8.4542e-07 | #REF! | -1.234 |  |  |  | 91.346 | 91.345 | 95.774 | [6 empty] | 1.685 | 1.243
1044.616 | 91.213 | 7.702 | 1.085 | 8.0605e-07 | 8.0605e-07 | #REF! | -1.2339 |  |  |  | 91.247 | 91.528 | 96.01 | [6 empty] | 1.477 | 1.007
1045.337 | 91.43 | 7.691 | 0.879 | 6.5301e-07 | 6.5301e-07 | #REF! | -1.2336 |  |  |  | 91.373 | 91.618 | 95.59 | [6 empty] | 1.429 | 1.394
1046.058 | 91.646 | 7.747 | 0.607 | 4.5094e-07 | 4.5094e-07 | #REF! | -1.2333 |  |  |  | 91.441 | 91.513 | 95.859 | [6 empty] | 1.549 | 1.12
1046.779 | 91.39 | 7.739 | 0.871 | 6.4707e-07 | 6.4707e-07 | #REF! | -1.2336 |  |  |  | 91.692 | 91.678 | 95.868 | [6 empty] | 1.344 | 1.062
1047.499 | 91.655 | 7.692 | 0.653 | 4.8512e-07 | 4.8512e-07 | #REF! | -1.2333 |  |  |  | 91.401 | 91.405 | 96.094 | [6 empty] | 1.662 | 0.883
1048.22 | 91.026 | 7.754 | 1.22 | 9.0634e-07 | 9.0634e-07 | #REF! | -1.2342 |  |  |  | 91.483 | 91.369 | 95.975 | [6 empty] | 1.65 | 0.886
1048.94 | 91.229 | 7.697 | 1.074 | 7.9788e-07 | 7.9788e-07 | #REF! | -1.2339 |  |  |  | 91.4 | 91.485 | 95.986 | [6 empty] | 1.543 | 0.924
1049.661 | 91.384 | 7.703 | 0.913 | 6.7827e-07 | 6.7827e-07 | #REF! | -1.2337 |  |  |  | 91.628 | 91.533 | 95.801 | [6 empty] | 1.585 | 1.078
1050.381 | 91.041 | 7.705 | 1.254 | 9.316e-07 | 9.316e-07 | #REF! | -1.2341 |  |  |  | 91.681 | 91.419 | 96.301 | [6 empty] | 1.566 | 0.585
1051.101 | 91.654 | 7.697 | 0.649 | 4.8214e-07 | 4.8214e-07 | #REF! | -1.2333 |  |  |  | 91.465 | 91.756 | 95.65 | [6 empty] | 1.337 | 1.169
1051.821 | 91.492 | 7.679 | 0.829 | 6.1587e-07 | 6.1587e-07 | #REF! | -1.2335 |  |  |  | 91.737 | 91.591 | 95.991 | [6 empty] | 1.431 | 0.831
1052.541 | 91.429 | 7.673 | 0.898 | 6.6713e-07 | 6.6713e-07 | #REF! | -1.2336 |  |  |  | 91.692 | 91.585 | 95.907 | [6 empty] | 1.451 | 0.9
1053.261 | 91.073 | 7.721 | 1.206 | 8.9594e-07 | 8.9594e-07 | #REF! | -1.2341 |  |  |  | 91.401 | 91.625 | 95.848 | [6 empty] | 1.429 | 0.799
1053.981 | 91.314 | 7.778 | 0.908 | 6.7456e-07 | 6.7456e-07 | #REF! | -1.2338 |  |  |  | 91.483 | 91.548 | 96.212 | [6 empty] | 1.434 | 0.558
1054.701 | 91.324 | 7.649 | 1.027 | 7.6296e-07 | 7.6296e-07 | #REF! | -1.2337 |  |  |  | 91.4 | 91.342 | 95.263 | [6 empty] | 1.773 | 1.475
1055.42 | 91.256 | 7.687 | 1.057 | 7.8525e-07 | 7.8525e-07 | #REF! | -1.2338 |  |  |  | 91.628 | 91.674 | 95.698 | [6 empty] | 1.448 | 0.934
1056.14 | 91.664 | 7.639 | 0.697 | 5.178e-07 | 5.178e-07 | #REF! | -1.2333 |  |  |  | 91.681 | 91.824 | 95.763 | [6 empty] | 1.238 | 0.839
1056.859 | 91.452 | 7.652 | 0.896 | 6.6564e-07 | 6.6564e-07 | #REF! | -1.2336 |  |  |  | 91.465 | 91.681 | 95.112 | [6 empty] | 1.31 | 1.475
1057.579 | 91.177 | 7.642 | 1.181 | 8.7737e-07 | 8.7737e-07 | #REF! | -1.234 |  |  |  | 91.737 | 91.542 | 95.426 | [6 empty] | 1.533 | 1.086
1058.298 | 91.494 | 7.602 | 0.904 | 6.7158e-07 | 6.7158e-07 | #REF! | -1.2335 |  |  |  | 91.692 | 91.351 | 95.389 | [6 empty] | 1.69 | 1.203
1059.017 | 91.342 | 7.729 | 0.929 | 6.9016e-07 | 6.9016e-07 | #REF! | -1.2337 |  |  |  | 91.401 | 91.965 | 95.577 | [6 empty] | 1.115 | 0.96
1059.736 | 91.364 | 7.664 | 0.972 | 7.221e-07 | 7.221e-07 | #REF! | -1.2337 |  |  |  | 91.483 | 91.734 | 95.728 | [6 empty] | 1.36 | 0.807
1060.455 | 91.004 | 7.703 | 1.293 | 9.6057e-07 | 9.6057e-07 | #REF! | -1.2342 |  |  |  | 91.4 | 91.473 | 95.487 | [6 empty] | 1.588 | 1.052
1061.174 | 91.288 | 7.642 | 1.07 | 7.9491e-07 | 7.9491e-07 | #REF! | -1.2338 |  |  |  | 91.628 | 91.696 | 95.414 | [6 empty] | 1.403 | 1.021
1061.893 | 91.418 | 7.715 | 0.867 | 6.441e-07 | 6.441e-07 | #REF! | -1.2336 |  |  |  | 91.681 | 91.563 | 95.454 | [6 empty] | 1.444 | 1.016
1062.612 | 91.599 | 7.649 | 0.752 | 5.5866e-07 | 5.5866e-07 | #REF! | -1.2334 |  |  |  | 91.465 | 91.489 | 95.274 | [6 empty] | 1.471 | 1.187
1063.33 | 91.088 | 7.64 | 1.272 | 9.4497e-07 | 9.4497e-07 | #REF! | -1.2341 |  |  |  | 91.737 | 91.553 | 95.227 | [6 empty] | 1.44 | 1.131
1064.049 | 90.842 | 7.722 | 1.436 | 1.0668e-06 | 1.0668e-06 | #REF! | -1.2344 |  |  |  | 91.692 | 91.542 | 95.63 | [6 empty] | 1.542 | 0.78
1064.767 | 91.055 | 7.635 | 1.31 | 9.732e-07 | 9.732e-07 | #REF! | -1.2341 |  |  |  | 91.401 | 91.745 | 95.461 | [6 empty] | 1.291 | 0.926
1065.486 | 91.173 | 7.749 | 1.078 | 8.0085e-07 | 8.0085e-07 | #REF! | -1.234 |  |  |  | 91.483 | 91.552 | 95.427 | [6 empty] | 1.453 | 0.97
1066.204 | 91.526 | 7.657 | 0.817 | 6.0695e-07 | 6.0695e-07 | #REF! | -1.2335 |  |  |  | 91.4 | 91.42 | 95.692 | [6 empty] | 1.621 | 0.636
1066.922 | 91.203 | 7.731 | 1.066 | 7.9193e-07 | 7.9193e-07 | #REF! | -1.2339 |  |  |  | 91.628 | 91.757 | 95.475 | [6 empty] | 1.326 | 0.687
1067.64 | 91.077 | 7.671 | 1.252 | 9.3011e-07 | 9.3011e-07 | #REF! | -1.2341 |  |  |  | 91.681 | 91.011 | 95.089 | [6 empty] | 2.039 | 1.129
1068.358 | 91.379 | 7.644 | 0.977 | 7.2582e-07 | 7.2582e-07 | #REF! | -1.2337 |  |  |  | 91.465 | 91.996 | 95.647 | [6 empty] | 1.076 | 0.581
1069.076 | 91.413 | 7.684 | 0.903 | 6.7084e-07 | 6.7084e-07 | #REF! | -1.2336 |  |  |  | 91.737 | 91.432 | 94.922 | [6 empty] | 1.636 | 1.311
1069.794 | 91.161 | 7.668 | 1.171 | 8.6994e-07 | 8.6994e-07 | #REF! | -1.234 |  |  |  | 91.692 | 92.033 | 95.208 | [6 empty] | 0.968 | 0.969
1070.512 | 91.363 | 7.738 | 0.899 | 6.6787e-07 | 6.6787e-07 | #REF! | -1.2337 |  |  |  | 91.401 | 91.207 | 95.394 | [6 empty] | 1.775 | 0.722
1071.229 | 91.333 | 7.59 | 1.077 | 8.0011e-07 | 8.0011e-07 | #REF! | -1.2337 |  |  |  | 91.483 | 91.462 | 95.571 | [6 empty] | 1.508 | 0.55
1071.947 | 91.683 | 7.723 | 0.594 | 4.4128e-07 | 4.4128e-07 | #REF! | -1.2332 |  |  |  | 91.4 | 91.461 | 95.357 | [6 empty] | 1.635 | 0.76
1072.664 | 91.55 | 7.726 | 0.724 | 5.3786e-07 | 5.3786e-07 | #REF! | -1.2334 |  |  |  | 91.628 | 91.669 | 95.198 | [6 empty] | 1.361 | 0.911
1073.382 | 91.375 | 7.739 | 0.886 | 6.5821e-07 | 6.5821e-07 | #REF! | -1.2337 |  |  |  | 91.681 | 92.063 | 94.967 | [6 empty] | 1.04 | 1.059
1074.099 | 90.839 | 7.723 | 1.438 | 1.0683e-06 | 1.0683e-06 | #REF! | -1.2344 |  |  |  | 91.465 | 91.531 | 95.296 | [6 empty] | 1.493 | 0.783
1074.816 | 91.642 | 7.757 | 0.601 | 4.4648e-07 | 4.4648e-07 | #REF! | -1.2333 |  |  |  | 91.737 | 91.457 | 94.861 | [6 empty] | 1.646 | 1.122
1075.533 | 91.499 | 7.676 | 0.825 | 6.129e-07 | 6.129e-07 | #REF! | -1.2335 |  |  |  | 91.692 | 91.458 | 95.093 | [6 empty] | 1.698 | 0.914
1076.25 | 91.388 | 7.743 | 0.869 | 6.4558e-07 | 6.4558e-07 | #REF! | -1.2337 |  |  |  | 91.401 | 91.471 | 94.786 | [6 empty] | 1.595 | 1.216
1076.967 | 91.364 | 7.731 | 0.905 | 6.7233e-07 | 6.7233e-07 | #REF! | -1.2337 |  |  |  | 91.483 | 91.641 | 94.816 | [6 empty] | 1.506 | 1.202
1077.684 | 91.477 | 7.773 | 0.75 | 5.5718e-07 | 5.5718e-07 | #REF! | -1.2335 |  |  |  | 91.4 | 90.958 | 95.393 | [6 empty] | 2.197 | 0.499
1078.4 | 91.326 | 7.647 | 1.027 | 7.6296e-07 | 7.6296e-07 | #REF! | -1.2337 |  |  |  | 91.628 | 91.208 | 95.287 | [6 empty] | 1.939 | 0.644
1079.117 | 91.075 | 7.716 | 1.209 | 8.9817e-07 | 8.9817e-07 | #REF! | -1.2341 |  |  |  | 91.681 | 91.617 | 94.461 | [6 empty] | 1.515 | 1.427
1079.833 | 91.17 | 7.488 | 1.342 | 9.9698e-07 | 9.9698e-07 | #REF! | -1.234 |  |  |  | 91.465 | 91.628 | 95.61 | [6 empty] | 1.513 | 0.184
1080.55 | 91.178 | 7.742 | 1.08 | 8.0234e-07 | 8.0234e-07 | #REF! | -1.234 |  |  |  | 91.737 | 91.741 | 95.151 | [6 empty] | 1.266 | 0.66
1081.266 | 91.425 |  |  | 0 | 0 | #REF! | -1.2336 |  |  |  | 91.692 | 91.806 | 94.399 | [6 empty] | 1.363 | 1.484
|  |  |  | 0 | 0 | #REF! | 1 |  |  |  | 91.401 |  | 94.66 | [6 empty] | 6.868 | 1.132
|  |  |  | 0 | 0 | #REF! | 1 |  |  |  | 91.483 |  | 95.304 | [7 empty] | 0.442
|  |  |  | 0 | 0 | #REF! | 1 |  |  |  | 91.4 |  | 95.26 | [7 empty] | 0.531
|  |  |  | 0 | 0 | #REF! | 1 |  |  |  | 91.628 |  | 94.62 | [7 empty] | 1.129
|  |  |  | 0 | 0 | #REF! | 1 |  |  |  | 91.681 |  | 94.975 | [7 empty] | 0.774
|  |  |  | 0 | 0 | #REF! | 1 |  |  |  | 91.465 |  | 95.485 | [7 empty] | 0.274
|  |  |  | 0 | 0 | #REF! | 1 |  |  |  | 91.737 |  | 94.408 | [7 empty] | 1.196
|  |  |  | 0 | 0 | #REF! | 1 | [5 empty] | 94.284 | [7 empty] | 1.352
|  |  |  | 0 | 0 | #REF! | 1 | [5 empty] | 94.508 | [7 empty] | 0.987
|  |  |  | 0 | 0 | #REF! | 1 | [5 empty] | 93.873 | [7 empty] | 1.714
|  |  |  | 0 | 0 | #REF! | 1 | [5 empty] | 94.943 | [7 empty] | 0.605
|  |  |  | 0 | 0 | #REF! | 1 | [5 empty] | 94.463 | [7 empty] | 1.164
|  |  |  | 0 | 0 | #REF! | 1 | [5 empty] | 94.631 | [7 empty] | 0.927
|  |  |  | 0 | 0 | #REF! | 1 | [5 empty] | 94.171 | [7 empty] | 1.46
|  |  |  | 0 | 0 | #REF! | 1 | [5 empty] | 94.386 | [7 empty] | 1.166
|  |  |  | 0 | 0 | #REF! | 1 | [5 empty] | 94.498 | [7 empty] | 0.864
|  |  |  | 0 | 0 | #REF! | 1 | [5 empty] | 94.865 | [7 empty] | 0.726
|  |  |  | 0 | 0 | #REF! | 1 | [5 empty] | 94.458 | [7 empty] | 0.953
|  |  |  | 0 | 0 | #REF! | 1 | [5 empty] | 94.638 | [7 empty] | 0.813
|  |  |  | 0 | 0 | #REF! | 1 | [5 empty] | 94.556 | [7 empty] | 0.866
|  |  |  | 0 | 0 | #REF! | 1 | [5 empty] | 94.436 | [7 empty] | 1.013
|  |  |  | 0 | 0 | #REF! | 1 | [5 empty] | 94.596 | [7 empty] | 0.803
|  |  |  | 0 | 0 | #REF! | 1 | [5 empty] | 94.66 | [7 empty] | 0.695
|  |  |  | 0 | 0 | #REF! | 1 | [5 empty] | 94.308 | [7 empty] | 1.047
|  |  |  | 0 | 0 | #REF! | 1 | [5 empty] | 93.704 | [7 empty] | 1.632
|  |  |  | 0 | 0 | #REF! | 1 | [5 empty] | 93.927 | [7 empty] | 1.429
|  |  |  | 0 | 0 | #REF! | 1 | [5 empty] | 94.816 | [7 empty] | 0.57
|  |  |  | 0 | 0 | #REF! | 1 | [5 empty] | 93.786 | [7 empty] | 1.505
|  |  |  | 0 | 0 | #REF! | 1 | [5 empty] | 93.921 | [7 empty] | 1.404
|  |  |  | 0 | 0 | #REF! | 1 | [5 empty] | 94.727 | [7 empty] | 0.527
|  |  |  | 0 | 0 | #REF! | 1 | [5 empty] | 94.084 | [7 empty] | 1.161
|  |  |  | 0 | 0 | #REF! | 1 | [5 empty] | 94.359 | [7 empty] | 0.965
|  |  |  | 0 | 0 | #REF! | 1 | [5 empty] | 94.072 | [7 empty] | 1.22
|  |  |  | 0 | 0 | #REF! | 1 | [5 empty] | 94.31 | [7 empty] | 0.901
|  |  |  | 0 | 0 | #REF! | 1 | [5 empty] | 93.338 | [7 empty] | 1.882
|  |  |  | 0 | 0 | #REF! | 1 | [5 empty] | 94.314 | [7 empty] | 0.841
|  |  |  | 0 | 0 | #REF! | 1 | [5 empty] | 94.745 | [7 empty] | 0.525
|  |  |  | 0 | 0 | #REF! | 1 | [5 empty] | 94.876 | [7 empty] | 0.379
|  |  |  | 0 | 0 | #REF! | 1 | [5 empty] | 94.602 | [7 empty] | 0.535
|  |  |  | 0 | 0 | #REF! | 1 | [5 empty] | 94.425 | [7 empty] | 0.739
|  |  |  | 0 | 0 | #REF! | 1 | [5 empty] | 94.338 | [7 empty] | 0.94
|  |  |  | 0 | 0 | #REF! | 1 | [5 empty] | 94.142 | [7 empty] | 1.073
|  |  |  | 0 | 0 | #REF! | 1 | [5 empty] | 94.419 | [7 empty] | 0.852
|  |  |  | 0 | 0 | #REF! | 1 | [5 empty] | 93.611 | [7 empty] | 1.584
|  |  |  | 0 | 0 | #REF! | 1 | [5 empty] | 95.102 | [7 empty] | 0.096
|  |  |  | 0 | 0 | #REF! | 1 | [5 empty] | 94.804 | [7 empty] | 0.391
|  |  |  | 0 | 0 | #REF! | 1 | [5 empty] | 94.676 | [7 empty] | 0.401
|  |  |  | 0 | 0 | #REF! | 1 | [5 empty] | 94.896 | [7 empty] | 0.164
|  |  |  | 0 | 0 | #REF! | 1 | [5 empty] | 94.338 | [7 empty] | 0.949
|  |  |  | 0 | 0 | #REF! | 1 | [5 empty] | 94.52 | [7 empty] | 0.613
|  |  |  | 0 | 0 | #REF! | 1 | [5 empty] | 94.707 | [7 empty] | 0.71
|  |  |  | 0 | 0 | #REF! | 1 | [5 empty] | 94.383 | [7 empty] | 0.751
|  |  |  | 0 | 0 | #REF! | 1 | [5 empty] | 93.54 | [7 empty] | 1.726
|  |  |  | 0 | 0 | #REF! | 1 | [5 empty] | 95.018 | [7 empty] | 0.294
|  |  |  | 0 | 0 | #REF! | 1 | [5 empty] | 94.888 | [7 empty] | 0.324
|  |  |  | 0 | 0 | #REF! | 1 | [5 empty] | 93.861 | [7 empty] | 1.236
|  |  |  | 0 | 0 | #REF! | 1 | [5 empty] | 94.408 | [7 empty] | 0.676
|  |  |  | 0 | 0 | #REF! | 1 | [5 empty] | 94.018 | [7 empty] | 1.005
|  |  |  | 0 | 0 | #REF! | 1 | [5 empty] | 95.434 | [7 empty] | -0.126
|  |  |  | 0 | 0 | #REF! | 1 | [5 empty] | 94.815 | [7 empty] | 0.75
|  |  |  | 0 | 0 | #REF! | 1 | [5 empty] | 95.02 | [7 empty] | 0.171
|  |  |  | 0 | 0 | #REF! | 1 | [5 empty] | 93.774 | [7 empty] | 1.391
|  |  |  | 0 | 0 | #REF! | 1 | [5 empty] | 94.487 | [7 empty] | 1.147
|  |  |  | 0 | 0 | #REF! | 1 | [5 empty] | 94.84 | [7 empty] | 0.313
|  |  |  | 0 | 0 | #REF! | 1 | [5 empty] | 94.788 | [7 empty] | 0.499
1
1
1
1
1
1
1
1
1
1
1
1
1
1
1
1
1
1
1
1
1
1
1
1
1
1
1
1
1
1
1
1
1
1
1
1
1
1
1
1
1
1
1
1
1
1
1
1
1
1
1
1
1
1
1
1
1
1
1
1
1
1
1
1
1
1
1
1
1
1
1
1
1
1
1
1
1
1
1
1
1
1
1
1
1
1
1
1
1
1
1
1
1
1
1
1
1
1
1
1
1
1
1
1
1
1
1
1
1
1
1
1
1
1
1
1
1
1
1
1
1
1
1
1
1
1
1
1
1
1
1
1
1
1
1
1
1
1
1
1
1
1
1
1
1
1
1
1
1
1
1
1
1
1
1
1
1
1
1
1
1
1
1
1
1
1
1
1
1
1
1
1
1
1
1
1
1
1
1
1
1
1
1
1
1
1
1
1
1
1
1
1
1
1
1
1
1
1
1
1
1
1
1
1
1
1
1
1
1
1
1
1
1
1
1
1
1
1
1
1
1
1
1
1
1
1
1
1
1
1
1
1
1
1
1
1
1
1
1
1
1
1
1
1
1
1
1
1
1
1
1
1
1
1
1
1
1
1
1
1
1
1
1
1
1
1
1
1
1
1
1
1
1
1
1
1
1
1
1
1
1
1
1
1
1
1
1
1
1
1
1
1
1
1
1
1
1
1
1
1
1
1
1
1
1
1
1
1
1
1
1
1
1
1
1
1
1
1
1
1
1
1
1
1
1
1
1
1
1
1
1
1
1
1
1
1
1
1
1
1
1
1
1
1
1
1
1
1
1
1
1
1
1
1
1
1
1
1
1
1
1
1
1
1
1
1
1
1
1
1
1
1
1
1
1
1
1
1
1
1
1
1
1
1
1
1
1
1
1
1
1
1
1
1
1
1
1
1
1
1
1
1
1
1
1
1
1
1
1
1
1
1
1
1
1
1
1
1
1
1
1
1
1
1
1
1
1
1
1
1
1
1
1
1
1
1
1
1
1
1
1
1
1
1
1
1
1
1
1
1
1
1
1
1
1
1
1
1
1
1
1
1
1
1
1
1
1
1
1
1
1
1
1
1
1
1
1
1
1
1
1
1
1
1
1
1
1
1
1
1
1
1
1
1
1
1
1
1
1
1
1
1
1
1
1
1
1
1
1
1
1
1
1
1
1
1
1
1
1
1
1
1
1
1
1
1
1
1
1
1
1
1
1
1
1
1
1
1
1
1
1
1
1
1
1
1
1
1
1
1
1
1
1
1
1
1
1
1
1
1
1
1
1
1
1
1
1
1
1
1
1
1
1
1
1
1
1
1
1
1
1
1
1
1
1
1
1
1
1
1
1
1
1
1
1
1
1
1
1
1
1
1
1
1
1
1
1
1
1
1
1
1
1
1
1
1
1
1
1
1
1
1
1
1
1
1
1
1
1
1
1
1
1
1
1
1
1
1
1
1
1
1
1
1
1
1
1
1
1
1
1
1
1
1
1
1
1
1
1
1
1
1
1
1
1
1
1
1
1
1
1
1
1
1
1
1
1
1
1
1
1
1
1
1
1
1
1
1
1
1
1
1
1
1
1
1
1
1
1
1
1
1
1
1
1
1
1
1
1
1
1
1
1
1
1
1
1
1
1
1
1
1
1
1
1
1
1
1
1
1
1
1
1
1
1
1
1
1
1
1
1
1
1
1
1
1
1
1
1
1
1
1
1
1
1
1
1
1
1
1
1
1
1
1
1
1
1
1
1
1
1
1
1
1
1
1
1
1
1
1
1
1
1
1
1
1
1
1
1
1
1
1
1
1
1
1
1
1
1
1
1
1
1
1
1
1
1
1
1
1
1
1
1
1
1
1
1
1
1
1
1
1
1
1
1
1
1
1
1
1
1
1
1
1
1
1
1
1
1
1
1
1
1
1
1
1
1
1
1
1
1
1
1
1
1
1
1
1
1
1
1
1
1
1
1
1
1
1
1
1
1
1
1
1
1
1
1
1
1
1
1
1
1
1
1
1
1
1
1
1
1
1
1
1
1
1
1
1
1
1
1
1
1
1
1
1
1
1
1
1
1
1
1
1
1
1
1
1
1

## Sheet3
|  |  | AWI Max | Prismatic MAX | Plain max | Mat Mat MAX
|  |  | 98.2 | 93.055 | 91.683 | 92.278
AWI Max | AWI Avg
98.2 | 96.36
|  | Data | Plain Glass | AWI Glass | Gain
|  | Tranmittance (Tmax) | 91.683 | 98.2 | 6.517
|  | Tranmittance (Tavg) | 91.0943 | 96.36 | 5.2657
[7 empty] | Data | Prismatic | AWI Glass | Gain
[7 empty] | Tranmittance (Tmax) | 93.055 | 98.2 | 5.145
[7 empty] | Tranmittance (Tavg) | 91.627 | 96.36 | 4.733
|  | Data | Matt-Matt | AWI Glass | Gain
|  | Tranmittance (Tmax) | 92.278 | 98.2 | 5.922
|  | Tranmittance (Tavg) | 91.745 | 96.36 | 4.615